## 表4_Selectivity
表4：选择性考察
RENS25315-AS 选择性
检测批次编号：2
序号 | 不同来源基质的编号 | 待测物响应值 |  |  | 内标响应值
|  | 空白基质 | 符合接受标准的定量下限RENS25315-AS峰面积（均）值 | 干扰 (%） | 空白基质 | 符合接受标准的标曲样品定量下限内标ISNS25315的平均峰面积值 | 干扰 (%）
个体1 | KN-BM-25-534 1F | 0 | 8413 | 0 | 0 | 459114 | 0
个体2 | KN-BM-25-534 2F | 0 |  | 0 | 0 |  | 0
个体3 | KN-BM-25-534 3F | 0 |  | 0 | 0 |  | 0
个体4 | KN-BM-25-534 32M | 0 |  | 0 | 0 |  | 0
个体5 | KN-BM-25-534 33M | 0 |  | 0 | 0 |  | 0
个体6 | KN-BM-25-534 34M | 0 |  | 0 | 0 |  | 0
溶血 | NA | 596 |  | 7.1 | 0 |  | 0
RENS25315-SS选择性
检测批次编号：2
序号 | 不同来源基质的编号 | 待测物响应值 |  |  | 内标响应值
|  | 空白基质 | 符合接受标准的定量下限RENS25315-SS峰面积（均）值 | 干扰（%） | 空白基质 | 符合接受标准的标曲样品定量下限内标ISNS25315的平均峰面积值 | 干扰 (%）
个体1 | KN-BM-25-534 1F | 0 | 5879 | 0 | 0 | 459114 | 0
个体2 | KN-BM-25-534 2F | 0 |  | 0 | 0 |  | 0
个体3 | KN-BM-25-534 3F | 0 |  | 0 | 0 |  | 0
个体4 | KN-BM-25-534 32M | 0 |  | 0 | 0 |  | 0
个体5 | KN-BM-25-534 33M | 0 |  | 0 | 0 |  | 0
个体6 | KN-BM-25-534 34M | 0 |  | 0 | 0 |  | 0
溶血 | NA | 0 |  | 0 | 0 |  | 0

## 表5_特异性
表5：待测物与内标间的干扰
待测物RENS25315对内标的干扰
检测日期 | 检测批次编号 | 样品名称 | 内标ISNS25315 保留时间处的峰面积 | 符合接受标准的标曲样品定量下限的内标ISNS25315的峰面积（均）值 | 干扰占ISNS25315 的百分比（%）
2025-09-05 | 4 | Only ULOQ 1 | 1075 | 388584 | 0.3
|  | Only ULOQ 2 | 1232
|  | Only ULOQ 3 | 1275
内标对待测物RENS25315-AS的干扰
检测日期 | 检测批次编号 | 样品名称 | 待测物RENS25315-AS保留时间处的峰面积 | 符合接受标准的标曲样品定量下限RENS25315-AS峰面积（均）值 | 干扰占RENS25315-AS 的百分比（%）
2025-09-05 | 4 | Only IS 1 | 0 | 6049 | 0
|  | Only IS 2 | 0
|  | Only IS 3 | 0
内标对待测物RENS25315-SS的干扰
检测日期 | 检测批次编号 | 样品名称 | 待测物RENS25315-SS保留时间处的峰面积 | 符合接受标准的标曲样品定量下限RENS25315-SS峰面积（均）值 | 干扰占RENS25315-SS 的百分比（%)
2025-09-05 | 4 | Only IS 1 | 244 | 4319 | 4.2
|  | Only IS 2 | 0
|  | Only IS 3 | 302

## 表6_ME
表6：基质效应试验
RENS25315-AS |  |  |  |  | RENS25315-SS
检测批次编号：2 |  |  | 检测日期：2025/09/03 |  | 检测批次编号：2 |  |  | 检测日期：2025/09/03
生物基质批号 | LQC | 准确度偏差% | HQC | 准确度偏差% | 生物基质批号 | LQC | 准确度偏差% | HQC | 准确度偏差%
| 13.889 |  | 3472.354 |  |  | 16.111 |  | 4027.626
| ng/mL |  | ng/mL |  |  | ng/mL |  | ng/mL
KN-BM-25-534 1F | 13.85 | -0.3 | 3380.961 | -2.6 | KN-BM-25-534 1F | 14.333 | -11 | 3736.679 | -7.2
| 13.163 | -5.2 | 3329.366 | -4.1 |  | 15.672 | -2.7 | 3834.822 | -4.8
| 13.875 | -0.1 | 3402.897 | -2 |  | 14.836 | -7.9 | 3846.995 | -4.5
平均值 | 13.629 |  | 3371.075 |  | 平均值 | 14.947 |  | 3806.165
SD | 0.404 |  | 37.749 |  | SD | 0.676 |  | 60.484
%CV | 3 |  | 1.1 |  | %CV | 4.5 |  | 1.6
准确度% | 98.1 |  | 97.1 |  | 准确度% | 92.8 |  | 94.5
准确度偏差% | -1.9 |  | -2.9 |  | 准确度偏差% | -7.2 |  | -5.5
n | 3 |  | 3 |  | n | 3 |  | 3
KN-BM-25-534 2F | 13.429 | -3.3 | 3672.732 | 5.8 | KN-BM-25-534 2F | 16.74 | 3.9 | 4331.87 | 7.6
| 14.433 | 3.9 | 3428.657 | -1.3 |  | 15.532 | -3.6 | 3999.183 | -0.7
| 14.809 | 6.6 | 3535.53 | 1.8 |  | 16.501 | 2.4 | 4210.598 | 4.5
平均值 | 14.224 |  | 3545.64 |  | 平均值 | 16.258 |  | 4180.55
SD | 0.713 |  | 122.351 |  | SD | 0.64 |  | 168.367
%CV | 5 |  | 3.5 |  | %CV | 3.9 |  | 4
准确度% | 102.4 |  | 102.1 |  | 准确度% | 100.9 |  | 103.8
准确度偏差% | 2.4 |  | 2.1 |  | 准确度偏差% | 0.9 |  | 3.8
n | 3 |  | 3 |  | n | 3 |  | 3
KN-BM-25-534 3F | 14.123 | 1.7 | 3260.73 | -6.1 | KN-BM-25-534 3F | 17.559 | 9 | 3688.947 | -8.4
| 14.114 | 1.6 | 3344.33 | -3.7 |  | 15.775 | -2.1 | 3856.437 | -4.3
| 14.56 | 4.8 | 3447.424 | -0.7 |  | 16.953 | 5.2 | 4242 | 5.3
平均值 | 14.266 |  | 3350.828 |  | 平均值 | 16.762 |  | 3929.128
SD | 0.255 |  | 93.516 |  | SD | 0.907 |  | 283.602
%CV | 1.8 |  | 2.8 |  | %CV | 5.4 |  | 7.2
准确度% | 102.7 |  | 96.5 |  | 准确度% | 104 |  | 97.6
准确度偏差% | 2.7 |  | -3.5 |  | 准确度偏差% | 4 |  | -2.4
n | 3 |  | 3 |  | n | 3 |  | 3
KN-BM-25-534 32M | 14.475 | 4.2 | 3339.232 | -3.8 | KN-BM-25-534 32M | 17.014 | 5.6 | 3855.076 | -4.3
| 14.101 | 1.5 | 3483.734 | 0.3 |  | 17.816 | 10.6 | 3840.371 | -4.6
| 14.239 | 2.5 | 3328.483 | -4.1 |  | 18.414 | 14.3 | 3953.256 | -1.8
平均值 | 14.272 |  | 3383.816 |  | 平均值 | 17.748 |  | 3882.901
SD | 0.189 |  | 86.698 |  | SD | 0.702 |  | 61.371
%CV | 1.3 |  | 2.6 |  | %CV | 4 |  | 1.6
准确度% | 102.8 |  | 97.5 |  | 准确度% | 110.2 |  | 96.4
准确度偏差% | 2.8 |  | -2.5 |  | 准确度偏差% | 10.2 |  | -3.6
n | 3 |  | 3 |  | n | 3 |  | 3
KN-BM-25-534 33M | 13.659 | -1.7 | 3274.357 | -5.7 | KN-BM-25-534 33M | 17.053 | 5.8 | 3740.18 | -7.1
| 14.237 | 2.5 | 3471.171 | 0 |  | 16.726 | 3.8 | 3878.942 | -3.7
| 14.19 | 2.2 | 3464.568 | -0.2 |  | 16.298 | 1.2 | 3875.97 | -3.8
平均值 | 14.029 |  | 3403.365 |  | 平均值 | 16.692 |  | 3831.697
SD | 0.321 |  | 111.773 |  | SD | 0.379 |  | 79.27
%CV | 2.3 |  | 3.3 |  | %CV | 2.3 |  | 2.1
准确度% | 101 |  | 98 |  | 准确度% | 103.6 |  | 95.1
准确度偏差% | 1 |  | -2 |  | 准确度偏差% | 3.6 |  | -4.9
n | 3 |  | 3 |  | n | 3 |  | 3
KN-BM-25-534 34M | 14.28 | 2.8 | 3483.954 | 0.3 | KN-BM-25-534 34M | 16.602 | 3 | 3966.804 | -1.5
| 13.276 | -4.4 | 3444.553 | -0.8 |  | 16.177 | 0.4 | 3981.446 | -1.1
| 14.068 | 1.3 | 3372.603 | -2.9 |  | 17.453 | 8.3 | 3850.819 | -4.4
平均值 | 13.875 |  | 3433.703 |  | 平均值 | 16.744 |  | 3933.023
SD | 0.529 |  | 56.463 |  | SD | 0.65 |  | 71.566
%CV | 3.8 |  | 1.6 |  | %CV | 3.9 |  | 1.8
准确度% | 99.9 |  | 98.9 |  | 准确度% | 103.9 |  | 97.7
准确度偏差% | -0.1 |  | -1.1 |  | 准确度偏差% | 3.9 |  | -2.3
n | 3 |  | 3 |  | n | 3 |  | 3
| Min | Max |  |  |  | Min | Max
%CV |  | 5 |  |  | %CV |  | 7.2
准确度偏差% | -3.5 | 2.8 |  |  | 准确度偏差% | -7.2 | 10.2

## 表9_Inter QC
表9：批内/批间样品检测的精密度和准确度
接受批：
RENS25315-AS
检测日期 | 检测批次编号 | LLOQ | 准确度偏差（%） | LQC | 准确度偏差（%） | GMQC | 准确度偏差（%） | MQC | 准确度偏差（%） | HQC | 准确度偏差（%）
|  | 4.63 |  | 13.889 |  | 138.894 |  | 1388.942 |  | 3472.354
|  | ng/mL |  | ng/mL |  | ng/mL |  | ng/mL |  | ng/mL
2025-09-03 | 2 | 4.169 | -10 | 13.484 | -2.9 | 131.896 | -5 | 1357.226 | -2.3 | 3250.706 | -6.4
|  | 4.193 | -9.4 | 12.993 | -6.5 | 141.868 | 2.1 | 1411.54 | 1.6 | 3275.372 | -5.7
|  | 4.588 | -0.9 | 13.029 | -6.2 | 138.66 | -0.2 | 1413.119 | 1.7 | 3207.175 | -7.6
|  | 4.882 | 5.4 | 14.412 | 3.8 | 150.447 | 8.3 | 1386.714 | -0.2 | 3464.162 | -0.2
|  | 4.64 | 0.2 | 14.035 | 1.1 | 143.682 | 3.4 | 1360.088 | -2.1 | 3405.131 | -1.9
|  | 4.678 | 1 | 14.435 | 3.9 | 147.633 | 6.3 | 1421.868 | 2.4 | 3591.805 | 3.4
批内均值 |  | 4.525 |  | 13.731 |  | 142.364 |  | 1391.759 |  | 3365.725
批内SD |  | 0.285 |  | 0.656 |  | 6.609 |  | 28.196 |  | 147.571
批内CV（%） |  | 6.3 |  | 4.8 |  | 4.6 |  | 2 |  | 4.4
批内准确度偏差（%） |  | -2.3 |  | -1.1 |  | 2.5 |  | 0.2 |  | -3.1
n |  | 6 |  | 6 |  | 6 |  | 6 |  | 6
2025-09-05 | 4 | 4.466 | -3.5 | 14.171 | 2 | 139.738 | 0.6 | 1249.552 | -10 | 3105.455 | -10.6 | 除LLOQ外
|  | 4.883 | 5.5 | 13.76 | -0.9 | 126.622 | -8.8 | 1257.29 | -9.5 | 3270.462 | -5.8 | 批内 | Max | Min
|  | 4.033 | -12.9 | 15.188 | 9.4 | 135.058 | -2.8 | 1347.203 | -3 | 3001.874 | -13.5 | %Bias | 2.5 | -4.6
|  | 4.304 | -7 | 14.477 | 4.2 | 145.703 | 4.9 | 1429.313 | 2.9 | 3516.154 | 1.3 | %CV | 7.4 | 2
|  | 4.444 | -4 | 13.381 | -3.7 | 146.146 | 5.2 | 1435.66 | 3.4 | 3475.804 | 0.1
|  | 4.395 | -5.1 | 13.355 | -3.8 | 157.203 | 13.2 | 1425.239 | 2.6 | 3513.066 | 1.2 | 批间 | Max | Min
批内均值 |  | 4.421 |  | 14.055 |  | 141.745 |  | 1357.376 |  | 3313.803 |  | %Bias | 1.2 | -3.3
批内SD |  | 0.276 |  | 0.708 |  | 10.502 |  | 86.782 |  | 223.375 |  | %CV | 5.6 | 4.3
批内CV (%) |  | 6.2 |  | 5 |  | 7.4 |  | 6.4 |  | 6.7
批内准确度偏差 (%) |  | -4.5 |  | 1.2 |  | 2.1 |  | -2.3 |  | -4.6 |  | LLOQ
n |  | 6 |  | 6 |  | 6 |  | 6 |  | 6 |  | 批内 | Max | Min
2025-09-09 | 7 | 4.623 | -0.2 | 13.356 | -3.8 | 143.004 | 3 | 1438.837 | 3.6 | 3618.626 | 4.2 | %Bias | -2 | -4.5
|  | 4.341 | -6.2 | 14.948 | 7.6 | 132.478 | -4.6 | 1401.887 | 0.9 | 3423.723 | -1.4 | %CV | 6.3 | 4.3
|  | 4.365 | -5.7 | 14.15 | 1.9 | 145.203 | 4.5 | 1404.813 | 1.1 | 3532.31 | 1.7
|  | 4.425 | -4.4 | 13.064 | -5.9 | 142.784 | 2.8 | 1470.546 | 5.9 | 3290.868 | -5.2 | 批间 | Max | Min
|  | 4.846 | 4.7 | 12.86 | -7.4 | 131.179 | -5.6 | 1399.694 | 0.8 | 3279.67 | -5.5 | %Bias | -2.9 | -2.9
|  | 4.618 | -0.3 | 13.847 | -0.3 | 131.274 | -5.5 | 1335.714 | -3.8 | 3213.922 | -7.4 | %CV | 5.5 | 5.5
批内均值 |  | 4.536 |  | 13.704 |  | 137.654 |  | 1408.582 |  | 3393.187
批内SD |  | 0.195 |  | 0.776 |  | 6.654 |  | 45.172 |  | 159.124
批内CV (%) |  | 4.3 |  | 5.7 |  | 4.8 |  | 3.2 |  | 4.7
批内准确度偏差 (%) |  | -2 |  | -1.3 |  | -0.9 |  | 1.4 |  | -2.3
n |  | 6 |  | 6 |  | 6 |  | 6 |  | 6
平均实测浓度 |  | 4.494 |  | 13.83 |  | 140.588 |  | 1385.906 |  | 3357.571
批间SD |  | 0.245 |  | 0.691 |  | 7.933 |  | 59.413 |  | 172.264
批间CV (%) |  | 5.5 |  | 5 |  | 5.6 |  | 4.3 |  | 5.1
批间准确度偏差 (%) |  | -2.9 |  | -0.4 |  | 1.2 |  | -0.2 |  | -3.3
n |  | 18 |  | 18 |  | 18 |  | 18 |  | 18
RENS25315-SS
检测日期 | 检测批次编号 | LLOQ | 准确度偏差（%） | LQC | 准确度偏差（%） | GMQC | 准确度偏差（%） | MQC | 准确度偏差（%） | HQC | 准确度偏差（%）
|  | 5.37 |  | 16.111 |  | 161.105 |  | 1611.05 |  | 4027.626
|  | ng/mL |  | ng/mL |  | ng/mL |  | ng/mL |  | ng/mL
2025-09-03 | 2 | 4.512 | -16 | 15.209 | -5.6 | 150.034 | -6.9 | 1466.86 | -9 | 3671.05 | -8.9
|  | 5.116 | -4.7 | 15.869 | -1.5 | 154.068 | -4.4 | 1489.723 | -7.5 | 3613.271 | -10.3
|  | 5.189 | -3.4 | 15.801 | -1.9 | 163.45 | 1.5 | 1516.652 | -5.9 | 3438.385 | -14.6
|  | 5.813 | 8.2 | 16.642 | 3.3 | 164.163 | 1.9 | 1590.94 | -1.2 | 3797.025 | -5.7
|  | 5.256 | -2.1 | 15.777 | -2.1 | 164.233 | 1.9 | 1527.03 | -5.2 | 3863.982 | -4.1
|  | 4.983 | -7.2 | 17.421 | 8.1 | 160.158 | -0.6 | 1581.111 | -1.9 | 4081.095 | 1.3
批内均值 |  | 5.145 |  | 16.12 |  | 159.351 |  | 1528.719 |  | 3744.135
批内SD |  | 0.421 |  | 0.785 |  | 5.986 |  | 49.218 |  | 222.105
批内CV (%) |  | 8.2 |  | 4.9 |  | 3.8 |  | 3.2 |  | 5.9
批内准确度偏差 (%) |  | -4.2 |  | 0.1 |  | -1.1 |  | -5.1 |  | -7
n |  | 6 |  | 6 |  | 6 |  | 6 |  | 6
2025-09-05 | 4 | 4.333 | -19.3 | 14.4 | -10.6 | 147.099 | -8.7 | 1448.135 | -10.1 | 3540.136 | -12.1 | 除LLOQ外
|  | #3.831 | -28.7 | 13.882 | -13.8 | 140.363 | -12.9 | 1404.48 | -12.8 | 3693.679 | -8.3 | 批内 | Max | Min
|  | #3.860 | -28.1 | #13.346 | -17.2 | 145.848 | -9.5 | 1425.144 | -11.5 | 3656.967 | -9.2 | %Bias | 0.4 | -7
|  | 6.08 | 13.2 | 17.15 | 6.4 | 175.317 | 8.8 | 1645.335 | 2.1 | 4229.405 | 5 | %CV | 12.2 | 1.4
|  | 5.603 | 4.3 | 16.41 | 1.9 | 174.614 | 8.4 | 1658.522 | 2.9 | 4226.945 | 4.9
|  | 5.36 | -0.2 | 15.796 | -2 | #187.493 | 16.4 | 1722.395 | 6.9 | 4184.725 | 3.9 | 批间 | Max | Min
批内均值 |  | 4.845 |  | 15.164 |  | 161.789 |  | 1550.669 |  | 3921.976 |  | %Bias | -0.9 | -5.3
批内SD |  | 0.962 |  | 1.512 |  | 19.683 |  | 139.803 |  | 323.947 |  | %CV | 7.7 | 5.3
批内CV (%) |  | 19.9 |  | 10 |  | 12.2 |  | 9 |  | 8.3
批内准确度偏差 (%) |  | -9.8 |  | -5.9 |  | 0.4 |  | -3.7 |  | -2.6 |  | LLOQ
n |  | 6 |  | 6 |  | 6 |  | 6 |  | 6 |  | 批内 | Max | Min
2025-09-09 | 7 | 5.155 | -4 | 15.1 | -6.3 | 158.094 | -1.9 | 1560.337 | -3.1 | 3834.373 | -4.8 | %Bias | -4.2 | -9.8
|  | 5.13 | -4.5 | 17.418 | 8.1 | 151.614 | -5.9 | 1554.6 | -3.5 | 3624.695 | -10 | %CV | 19.9 | 3.8
|  | 4.845 | -9.8 | 15.967 | -0.9 | 167.595 | 4 | 1519.4 | -5.7 | 3993.782 | -0.8
|  | 4.727 | -12 | 14.887 | -7.6 | 160.663 | -0.3 | 1540.175 | -4.4 | 3690.746 | -8.4 | 批间 | Max | Min
|  | 5.19 | -3.4 | 14.255 | -11.5 | 157.237 | -2.4 | 1563.825 | -2.9 | 3774.909 | -6.3 | %Bias | -7 | -7
|  | 4.934 | -8.1 | 16.854 | 4.6 | 151.882 | -5.7 | 1512.947 | -6.1 | 3741.917 | -7.1 | %CV | 11.9 | 11.9
批内均值 |  | 4.997 |  | 15.747 |  | 157.848 |  | 1541.881 |  | 3776.737
批内SD |  | 0.19 |  | 1.221 |  | 5.964 |  | 21.584 |  | 128.185
批内CV (%) |  | 3.8 |  | 7.8 |  | 3.8 |  | 1.4 |  | 3.4
批内准确度偏差 (%) |  | -6.9 |  | -2.3 |  | -2 |  | -4.3 |  | -6.2
n |  | 6 |  | 6 |  | 6 |  | 6 |  | 6
平均实测浓度 |  | 4.995 |  | 15.677 |  | 159.663 |  | 1540.423 |  | 3814.283
批间SD |  | 0.592 |  | 1.206 |  | 11.736 |  | 81.757 |  | 237.77
批间CV (%) |  | 11.9 |  | 7.7 |  | 7.4 |  | 5.3 |  | 6.2
批间准确度偏差 (%) |  | -7 |  | -2.7 |  | -0.9 |  | -4.4 |  | -5.3
n |  | 18 |  | 18 |  | 18 |  | 18 |  | 18
#表示不符合接受标准，仍参与统计计算
拒绝批：
RENS25315-AS
检测日期 | 检测批次编号 | LLOQ | 准确度偏差（%） | LQC | 准确度偏差（%） | GMQC | 准确度偏差（%） | MQC | 准确度偏差（%） | HQC | 准确度偏差（%）
|  | 4.63 |  | 13.889 |  | 138.894 |  | 1388.942 |  | 3472.354
|  | ng/mL |  | ng/mL |  | ng/mL |  | ng/mL |  | ng/mL
2025-09-02 | 1 | 3.793 | -18.1 | 14.646 | 5.5 | 133.406 | -4 | 1433.482 | 3.2 | 3033.958 | -12.6
|  | 4.439 | -4.1 | 14.244 | 2.6 | 134.351 | -3.3 | 1317.905 | -5.1 | 3181.549 | -8.4
|  | 4.643 | 0.3 | 15.492 | 11.5 | 136.541 | -1.7 | 1274.139 | -8.3 | 3289.081 | -5.3
|  | 4.465 | -3.6 | 13.682 | -1.5 | 143.733 | 3.5 | 1327.91 | -4.4 | 3246.872 | -6.5
|  | 4.966 | 7.3 | 14.218 | 2.4 | 148.595 | 7 | 1447.504 | 4.2 | #2639.342 | -24
|  | #3.610 | -22 | 14.125 | 1.7 | 155.488 | 11.9 | 1272.099 | -8.4 | 3337.395 | -3.9
批内均值 |  | 4.319 |  | 14.401 |  | 142.019 |  | 1345.507 |  | 3121.366
批内SD |  | 0.517 |  | 0.617 |  | 8.838 |  | 77.067 |  | 258.518
批内CV（%） |  | 12 |  | 4.3 |  | 6.2 |  | 5.7 |  | 8.3
批内准确度偏差（%） |  | -6.7 |  | 3.7 |  | 2.2 |  | -3.1 |  | -10.1
n |  | 6 |  | 6 |  | 6 |  | 6 |  | 6
#表示不符合接受标准，仍参与统计计算
注：拒绝原因见表1
RENS25315-SS
检测日期 | 检测批次编号 | LLOQ | 准确度偏差（%） | LQC | 准确度偏差（%） | GMQC | 准确度偏差（%） | MQC | 准确度偏差（%） | HQC | 准确度偏差（%）
|  | 5.37 |  | 16.111 |  | 161.105 |  | 1611.05 |  | 4027.626
|  | ng/mL |  | ng/mL |  | ng/mL |  | ng/mL |  | ng/mL
2025-09-02 | 1 | 5.031 | -6.3 | 15.488 | -3.9 | 145.995 | -9.4 | 1807.221 | 12.2 | 3519.524 | -12.6
|  | 4.502 | -16.2 | 16.433 | 2 | 155.929 | -3.2 | 1510.294 | -6.3 | 3573.122 | -11.3
|  | 4.432 | -17.5 | 15.889 | -1.4 | 148.316 | -7.9 | 1466.767 | -9 | 3859.557 | -4.2
|  | 5.251 | -2.2 | 14.029 | -12.9 | 162.433 | 0.8 | 1583.74 | -1.7 | 3838.081 | -4.7
|  | #4.041 | -24.7 | 14.518 | -9.9 | 160.436 | -0.4 | 1602.957 | -0.5 | #2873.337 | -28.7
|  | 4.993 | -7 | 14.133 | -12.3 | #189.806 | 17.8 | 1430.846 | -11.2 | 3879.829 | -3.7
批内均值 |  | 4.708 |  | 15.082 |  | 160.486 |  | 1566.971 |  | 3590.575
批内SD |  | 0.457 |  | 0.997 |  | 15.763 |  | 134.966 |  | 383.943
批内CV (%) |  | 9.7 |  | 6.6 |  | 9.8 |  | 8.6 |  | 10.7
批内准确度偏差 (%) |  | -12.3 |  | -6.4 |  | -0.4 |  | -2.7 |  | -10.9
n |  | 6 |  | 6 |  | 6 |  | 6 |  | 6
#表示不符合接受标准，仍参与统计计算
注：拒绝原因见表1

## 表11_Recovery
表11：待测物提取回收率：以待测物与内标的峰面积比计
成功批：
RENS25315-AS
检测批次编号：6
| LQC |  |  | MQC |  |  | HQC
| 提取后峰面积比 | 未提取的峰面积比 | 提取回收率（%） | 提取后峰面积比 | 未提取的峰面积比 | 提取回收率（%） | 提取后峰面积比 | 未提取的峰面积比 | 提取回收率（%）
1 | 0.046499 | 0.054347 | 90 | 4.4303 | 5.3438 | 81.8 | 12.0163 | 13.1735 | 89.4
2 | 0.050512 | 0.052568 | 97.8 | 4.5411 | 5.3483 | 83.8 | 11.8958 | 13.329 | 88.5
3 | 0.047858 | 0.051222 | 92.7 | 4.9294 | 5.4863 | 91 | 11.844 | 13.6201 | 88.1
4 | 0.047393 | 0.051677 | 91.8 | 4.7175 | 5.3292 | 87.1 | 11.3261 | 13.1906 | 84.3
5 | 0.047389 | 0.050369 | 91.8 | 4.7211 | 5.3626 | 87.1 | 11.9114 | 13.7491 | 88.6
6 | 0.046206 | 0.049641 | 89.5 | 4.7475 | 5.6418 | 87.6 | 11.5873 | 13.5645 | 86.2
平均值 | 0.047643 | 0.051637 | 92.3 | 4.6811 | 5.4187 | 86.4 | 11.7635 | 13.4378 | 87.5
SD |  |  | 3 |  |  | 3.2 |  |  | 1.9
CV（%） |  |  | 3.3 |  |  | 3.7 |  |  | 2.2
总体回收率% | 88.7
总体变异%CV | 3.5
RENS25315-SS
检测批次编号：6
| LQC |  |  | MQC |  |  | HQC
| 提取后峰面积比 | 未提取的峰面积比 | 提取回收率（%） | 提取后峰面积比 | 未提取的峰面积比 | 提取回收率（%） | 提取后峰面积比 | 未提取的峰面积比 | 提取回收率（%）
1 | 0.03684 | 0.044483 | 85.6 | 3.5285 | 4.0925 | 88.1 | 8.5757 | 9.6623 | 88.9
2 | 0.037979 | 0.042961 | 88.2 | 3.5856 | 4.0088 | 89.5 | 8.4015 | 9.8458 | 87.1
3 | 0.037483 | 0.041951 | 87.1 | 3.5882 | 4.0163 | 89.5 | 8.5644 | 9.4363 | 88.8
4 | 0.038685 | 0.041331 | 89.9 | 3.5396 | 3.9246 | 88.3 | 8.1737 | 9.551 | 84.7
5 | 0.037212 | 0.043538 | 86.4 | 3.4491 | 3.9529 | 86.1 | 8.7014 | 9.6509 | 90.2
6 | 0.036746 | 0.04401 | 85.4 | 3.4814 | 4.047 | 86.9 | 8.3483 | 9.7439 | 86.5
平均值 | 0.037491 | 0.043046 | 87.1 | 3.5287 | 4.007 | 88.1 | 8.4608 | 9.6484 | 87.7
SD |  |  | 1.7 |  |  | 1.4 |  |  | 2
CV（%） |  |  | 2 |  |  | 1.6 |  |  | 2.3
总体回收率% | 87.6
总体变异%CV | 0.6
失败批：
RENS25315-AS
检测批次编号：3
| LQC |  |  | MQC |  |  | HQC |  |  |  | LQC |  | MQC |  | HQC
| 提取后峰面积比 | 未提取的峰面积比 | 提取回收率（%） | 提取后峰面积比 | 未提取的峰面积比 | 提取回收率（%） | 提取后峰面积比 | 未提取的峰面积比 | 提取回收率（%） |  | Run3提取后样品峰面积 | Run2质控样品峰面积 | Run3提取后样品峰面积 | Run2质控样品峰面积 | Run3提取后样品峰面积 | Run2质控样品峰面积
1 | 0.042116 | 0.049793 | 86.5 | 3.2797 | 5.1385 | 64.6 | 7.4716 | 12.0524 | 60 |  | 19968 | 20785 | 1539270 | 1956451 | 3385197 | 4496348
2 | 0.039991 | 0.048262 | 82.2 | 3.3043 | 5.2931 | 65 | 7.5771 | 12.5073 | 60.8 |  | 18623 | 20634 | 1538365 | 1990526 | 3385132 | 4820369
3 | 0.040229 | 0.048111 | 82.7 | 3.0874 | 4.9583 | 60.8 | 7.373 | 12.5293 | 59.2 |  | 19281 | 20831 | 1469700 | 2080864 | 3500780 | 4749579
4 | 0.039446 | 0.049075 | 81.1 | 3.0724 | 4.9551 | 60.5 | 7.9319 | 13.02 | 63.7 |  | 18300 | 21638 | 1425494 | 1951495 | 3646131 | 4899110
5 | 0.039461 | 0.048483 | 81.1 | 3.3087 | 5.0335 | 65.1 | 6.3397 | 12.465 | 50.9 |  | 18480 | 21774 | 1563138 | 1905221 | 3111076 | 4814817
6 | 0.037808 | 0.048249 | 77.7 | 3.1962 | 5.1005 | 62.9 | 7.9828 | 12.1575 | 64.1 |  | 17198 | 21891 | 1480265 | 1917588 | 3608808 | 5065643
平均值 | 0.039842 | 0.048662 | 81.9 | 3.2081 | 5.0798 | 63.2 | 7.446 | 12.4552 | 59.8 |  | 18642 | 21259 | 1502705 | 1967024 | 3439521 | 4807644
SD |  |  | 2.9 |  |  | 2.1 |  |  | 4.8 | SD | 937.6 | 566.9 | 52564.6 | 63448.2 | 194362.5 | 187307
CV（%） |  |  | 3.5 |  |  | 3.3 |  |  | 8 | CV（%） | 5 | 2.7 | 3.5 | 3.2 | 5.7 | 3.9
总体回收率% | 68.3 | [8 empty] | Run3/Run2 | 87.69% |  | 76.39% |  | 71.54%
总体变异%CV | 17.4
RENS25315-SS
检测批次编号：3
| LQC |  |  | MQC |  |  | HQC |  |  |  | LQC |  | MQC |  | HQC
| 提取后峰面积比 | 未提取的峰面积比 | 提取回收率（%） | 提取后峰面积比 | 未提取的峰面积比 | 提取回收率（%） | 提取后峰面积比 | 未提取的峰面积比 | 提取回收率（%） |  | Run3提取后样品峰面积 | Run2质控样品峰面积 | Run3提取后样品峰面积 | Run2质控样品峰面积 | Run3提取后样品峰面积 | Run2质控样品峰面积
1 | 0.027607 | 0.047473 | 55.8 | 2.6961 | 4.9752 | 57.8 | 6.0982 | 11.3183 | 53.7 |  | 13089 | 14717 | 1265373 | 1346294 | 2762935 | 3233209
2 | 0.027858 | 0.048106 | 56.4 | 2.5846 | 4.6616 | 55.4 | 6.3276 | 11.2172 | 55.7 |  | 12973 | 15742 | 1203295 | 1337589 | 2826938 | 3385978
3 | 0.027623 | 0.049008 | 55.9 | 2.2669 | 4.5404 | 48.6 | 5.8972 | 11.6206 | 51.9 |  | 13239 | 15787 | 1079126 | 1421966 | 2800030 | 3242303
4 | 0.029735 | 0.053568 | 60.1 | 2.3699 | 4.5646 | 50.8 | 6.2327 | 11.3081 | 54.9 |  | 13795 | 15679 | 1099538 | 1425458 | 2865059 | 3419231
5 | 0.028236 | 0.048769 | 57.1 | 2.5989 | 4.4763 | 55.7 | 4.8824 | 11.1083 | 43 |  | 13223 | 15376 | 1227828 | 1361916 | 2395928 | 3478908
6 | 0.026422 | 0.049691 | 53.4 | 2.4829 | 4.7822 | 53.2 | 6.7725 | 11.57 | 59.6 |  | 12019 | 16542 | 1149915 | 1357650 | 3061659 | 3664897
平均值 | 0.027914 | 0.049436 | 56.5 | 2.4999 | 4.6667 | 53.6 | 6.0351 | 11.3571 | 53.1 |  | 13056 | 15641 | 1170846 | 1375146 | 2785425 | 3404088
SD |  |  | 2.2 |  |  | 3.4 |  |  | 5.6 | SD | 581.5 | 594.8 | 73716.7 | 38594.1 | 217622.2 | 160966.3
CV（%） |  |  | 3.9 |  |  | 6.3 |  |  | 10.5 | CV（%） | 4.5 | 3.8 | 6.3 | 2.8 | 7.8 | 4.7
总体回收率% | 54.4 | [8 empty] | Run3/Run2 | 83.47% |  | 85.14% |  | 81.83%
总体变异%CV | 3.4

## 表12_IS Recov
表12：内标回收率：以内标与提取待测物的峰面积比计
检测批次编号：6 |  |  |  | 检测批次编号：3
| 工作液浓度：2500.000 ng/mL |  |  |  | 工作液浓度：2500.000 ng/mL
| 提取后内标峰面积比 | 未提取内标峰面积比 | 提取回收率（%） |  | 提取后内标峰面积比 | 未提取内标峰面积比 | 提取回收率（%）
1 | 0.16645 | 0.18713 | 90.2 | 1 | 0.15912 | 0.19461 | 80.8
2 | 0.17486 | 0.18698 | 94.7 | 2 | 0.16714 | 0.18893 | 84.9
3 | 0.17036 | 0.18227 | 92.3 | 3 | 0.15865 | 0.20168 | 80.5
4 | 0.16841 | 0.18764 | 91.2 | 4 | 0.1685 | 0.20181 | 85.5
5 | 0.17064 | 0.18648 | 92.4 | 5 | 0.16453 | 0.19867 | 83.5
6 | 0.17461 | 0.17725 | 94.6 | 6 | 0.15632 | 0.19606 | 79.4
平均值 | 0.17089 | 0.18463 | 92.6 | 平均值 | 0.16238 | 0.19696 | 82.4
SD | 0.003341 | 0.004106 | 1.8 | SD | 0.005019 | 0.004891 | 2.5
CV（%） | 2 | 2.2 | 1.9 | CV（%） | 3.1 | 2.5 | 3
样品名称 | 待测物（AS）峰面积 | 内标峰面积 | 内标峰面积/待测物峰面积 | 样品名称 | 待测物（AS）峰面积 | 内标峰面积 | 内标峰面积/待测物峰面积
NS25315BV01 Unextracted Mid 1 | 3575613 | 669111 | 0.18713 | NS25315BV01 Unextracted Mid 1 | 2394524 | 465994 | 0.19461
NS25315BV01 Unextracted Mid 2 | 3617658 | 676411 | 0.18698 | NS25315BV01 Unextracted Mid 2 | 2444750 | 461879 | 0.18893
NS25315BV01 Unextracted Mid 3 | 3819041 | 696103 | 0.18227 | NS25315BV01 Unextracted Mid 3 | 2281816 | 460203 | 0.20168
NS25315BV01 Unextracted Mid 4 | 3696378 | 693602 | 0.18764 | NS25315BV01 Unextracted Mid 4 | 2294494 | 463053 | 0.20181
NS25315BV01 Unextracted Mid 5 | 3576509 | 666935 | 0.18648 | NS25315BV01 Unextracted Mid 5 | 2358980 | 468652 | 0.19867
NS25315BV01 Unextracted Mid 6 | 3768067 | 667885 | 0.17725 | NS25315BV01 Unextracted Mid 6 | 2366717 | 464018 | 0.19606
NS25315BV01 Extracted IS 1 | 3747986 | 623834 | 0.16645 | NS25315BV01 Extracted IS 1 | 2314743 | 368320 | 0.15912
NS25315BV01 Extracted IS 2 | 3618227 | 632675 | 0.17486 | NS25315BV01 Extracted IS 2 | 2385061 | 398634 | 0.16714
NS25315BV01 Extracted IS 3 | 3664371 | 624251 | 0.17036 | NS25315BV01 Extracted IS 3 | 2441539 | 387351 | 0.15865
NS25315BV01 Extracted IS 4 | 3605307 | 607176 | 0.16841 | NS25315BV01 Extracted IS 4 | 2303523 | 388139 | 0.1685
NS25315BV01 Extracted IS 5 | 3495521 | 596488 | 0.17064 | NS25315BV01 Extracted IS 5 | 2230525 | 366991 | 0.16453
NS25315BV01 Extracted IS 6 | 3572744 | 623838 | 0.17461 | NS25315BV01 Extracted IS 6 | 2466981 | 385640 | 0.15632

## 表13_Dilution
表13：稀释可靠性
RENS25315-AS
检测日期 | 检测批次编号 | DQC(稀释倍数20倍） | 准确度偏差（%）
23149.027
ng/mL
2025-09-05 | 4 | 20592.045 | -11
|  | 22991.811 | -0.7
|  | 23583.678 | 1.9
|  | 24372.224 | 5.3
|  | 22066.718 | -4.7
|  | 23915.262 | 3.3
平均值 |  | 22920.29
SD |  | 1392.307
CV（%） |  | 6.1
准确度（%） |  | 99
n |  | 6
RENS25315-SS
检测日期 | 检测批次编号 | DQC(稀释倍数20倍） | 准确度偏差（%）
26850.84
ng/mL
2025-09-05 | 4 | 25448.625 | -5.2
|  | 25978.228 | -3.2
|  | 25202.595 | -6.1
|  | 29370.086 | 9.4
|  | 27843.279 | 3.7
|  | 28222.215 | 5.1
平均值 |  | 27010.838
SD |  | 1703.114
CV（%） |  | 6.3
准确度（%） |  | 100.6
n |  | 6

## 表18_ST
表18：生物样品前处理过程中的短期稳定性
RENS25315-AS | [5 empty] | 样品放置开始时间： | 2025-09-05 17:55
试验条件：在冰浴白光下放置21小时的短期稳定性 | [5 empty] | 样品放置结束时间： | 2025-09-06 14:55
检测日期 | 检测批次编号 | LQC | 准确度偏差 (%) | HQC | 准确度偏差 (%) | 放置时间： | 21
|  | 13.889 |  | 3472.354
|  | ng/mL |  | ng/mL
2025-09-09 | 7 | 12.895 | -7.2 | 3352.916 | -3.4
|  | 13.762 | -0.9 | 3338.625 | -3.9
|  | 13.472 | -3 | 3294.454 | -5.1
|  | 13.292 | -4.3 | 3269.61 | -5.8
|  | 14.217 | 2.4 | 3262.042 | -6.1
|  | 12.687 | -8.7 | 3369.322 | -3
平均值 |  | 13.388 |  | 3314.495
SD |  | 0.562 |  | 45.237
CV (%) |  | 4.2 |  | 1.4
准确度 (%) |  | 96.4 |  | 95.5
n |  | 6 |  | 6
RENS25315-SS | [5 empty] | 样品放置开始时间： | 2025-09-05 17:55
试验条件：在冰浴白光下放置21小时的短期稳定性 | [5 empty] | 样品放置结束时间： | 2025-09-06 14:55
检测日期 | 检测批次编号 | LQC | 准确度偏差 (%) | HQC | 准确度偏差 (%) | 放置时间： | 21
|  | 16.111 |  | 4027.626
|  | ng/mL |  | ng/mL
2025-09-09 | 7 | 14.687 | -8.8 | 3775.708 | -6.3
|  | 15.585 | -3.3 | 3529.832 | -12.4
|  | 15.172 | -5.8 | 3621.701 | -10.1
|  | 15.126 | -6.1 | 3518.91 | -12.6
|  | 16.19 | 0.5 | 3767.547 | -6.5
|  | 13.998 | -13.1 | 3756.604 | -6.7
平均值 |  | 15.126 |  | 3661.717
SD |  | 0.75 |  | 120.488
CV (%) |  | 5 |  | 3.3
准确度 (%) |  | 93.9 |  | 90.9
n |  | 6 |  | 6

## 表19_FT
表19：冻融稳定性
RENS25315-AS
试验条件：在超低温冷冻冰箱（-70~-90°C）冻存至少12小时，在冰浴白光条件下融化。
检测日期 | 检测批次编号 | 冻融循环次数 | LQC | 准确度偏差 (%) | HQC | 准确度偏差 (%)
|  |  | 13.889 |  | 3472.354
|  |  | ng/mL |  | ng/mL
2025-09-09 | 7 | 4次 | 13.629 | -1.9 | 3408.211 | -1.8
|  |  | 13.241 | -4.7 | 3191.828 | -8.1
|  |  | 13.911 | 0.2 | 3417.325 | -1.6
|  |  | 12.828 | -7.6 | 3229.018 | -7
|  |  | 13.7 | -1.4 | 3223.043 | -7.2
|  |  | 12.683 | -8.7 | 3437.85 | -1
平均值 |  |  | 13.332 |  | 3317.879
SD |  |  | 0.498 |  | 114.212
CV (%) |  |  | 3.7 |  | 3.4
准确度 (%) |  |  | 96 |  | 95.6
n |  |  | 6 |  | 6
RENS25315-SS
试验条件：在超低温冷冻冰箱（-70~-90°C）冻存至少12小时，在冰浴白光条件下融化。
检测日期 | 检测批次编号 | 冻融循环次数 | LQC | 准确度偏差 (%) | HQC | 准确度偏差 (%)
|  |  | 16.111 |  | 4027.626
|  |  | ng/mL |  | ng/mL
2025-09-09 | 7 | 4次 | 15.328 | -4.9 | 3664.025 | -9
|  |  | 14.922 | -7.4 | 3555.137 | -11.7
|  |  | 15.502 | -3.8 | 3753.597 | -6.8
|  |  | 14.533 | -9.8 | 3523.195 | -12.5
|  |  | 16.472 | 2.2 | 3668.524 | -8.9
|  |  | 15.102 | -6.3 | 3621.357 | -10.1
平均值 |  |  | 15.31 |  | 3630.973
SD |  |  | 0.661 |  | 83.665
CV (%) |  |  | 4.3 |  | 2.3
准确度 (%) |  |  | 95 |  | 90.2
n |  |  | 6 |  | 6

## 表20_PSS
表20：处理后样品的稳定性
RENS25315-AS
试验条件：在自动进样器（5°C）条件下保存135小时的稳定性 | [5 empty] | 样品处理完成时间： | 2025-09-03 18:52
检测日期 | 检测批次编号 | LQC | 准确度偏差 (%) | HQC | 准确度偏差 (%) | 该样品第一针进样时间： | 2025-09-09 10:10
|  | 13.889 |  | 3472.354 |  | 放置时间： | 135.3011
|  | ng/mL |  | ng/mL
2025-09-09 | 7 | 13.369 | -3.7 | 3109.117 | -10.5
|  | 13.205 | -4.9 | 2950.793 | -15
|  | 12.928 | -6.9 | 2945.976 | -15.2
|  | 13.147 | -5.3 | 3154.554 | -9.2
|  | 14.397 | 3.7 | 3111.828 | -10.4
|  | 13.733 | -1.1 | 3120.964 | -10.1
平均值 |  | 13.463 |  | 3065.539
SD |  | 0.53 |  | 92.195
CV (%) |  | 3.9 |  | 3
准确度 (%) |  | 96.9 |  | 88.3
n |  | 6 |  | 6
失败批：
RENS25315-SS | [7 empty] | RENS25315-SS
试验条件：在自动进样器（5°C）条件下保存92小时的稳定性 | [5 empty] | 样品处理完成时间： | 2025-09-08 17:51 | 试验条件：在自动进样器（5°C）条件下保存135小时的稳定性 | [5 empty] | 样品处理完成时间： | 2025-09-03 18:52
检测日期 | 检测批次编号 | LQC | 准确度偏差 (%) | HQC | 准确度偏差 (%) | 该样品第一针进样时间： | 2025-09-12 14:39 | 检测日期 | 检测批次编号 | LQC | 准确度偏差 (%) | HQC | 准确度偏差 (%) | 该样品第一针进样时间： | 2025-09-09 10:10
|  | 16.111 |  | 4027.626 |  | 放置时间： | 92.7944 |  |  | 16.111 |  | 4027.626 |  | 放置时间： | 135.3011
|  | ng/mL |  | ng/mL | [5 empty] | ng/mL |  | ng/mL
2025-09-12 | 8 | 17.238 | 7 | 4135.62 | 2.7 |  |  | 2025-09-09 | 7 | 13.833 | -14.1 | 3167.285 | -21.4
|  | 17.562 | 9 | 3897.391 | -3.2 |  |  |  |  | 13.957 | -13.4 | 3279.653 | -18.6
|  | 17.314 | 7.5 | 4132.207 | 2.6 |  |  |  |  | 13.153 | -18.4 | 3168.381 | -21.3
|  | 17.205 | 6.8 | 4188.725 | 4 |  |  |  |  | 13.685 | -15.1 | 3346.014 | -16.9
|  | 16.229 | 0.7 | 4021.828 | -0.1 |  |  |  |  | 14.57 | -9.6 | 3348.833 | -16.9
|  | 17.565 | 9 | 3949.613 | -1.9 |  |  |  |  | 14.023 | -13 | 3422.022 | -15
平均值 |  | 17.186 |  | 4054.231 |  |  |  | 平均值 |  | 13.87 |  | 3288.698
SD |  | 0.494 |  | 116.092 |  |  |  | SD |  | 0.463 |  | 103.9
CV（%） |  | 2.9 |  | 2.9 |  |  |  | CV（%） |  | 3.3 |  | 3.2
准确度（%） |  | 106.7 |  | 100.7 |  |  |  | 准确度（%） |  | 86.1 |  | 81.7
n |  | 6 |  | 6 |  |  |  | n |  | 6 |  | 6

## 表22_Blood
表22：全血稳定性
RENS25315-AS
试验条件：全血样品在冰浴白光下放置1.5小时后的稳定性
检测日期 | 检测批次编号 | 样品编号 | 浓度
|  |  | 13.889 | ng/mL | 3472.354 | ng/mL
|  |  | 待测物与内标的峰面积比 |  | 待测物与内标的峰面积比
|  |  | Tx | T0 | Tx | T0
2025-09-07 | 5 | 1 | 0.087129 | 0.098335 | 18.8573 | 19.1913
|  | 2 | 0.081759 | 0.087222 | 17.3045 | 17.9208
|  | 3 | 0.076035 | 0.09269 | 17.7286 | 17.0681
|  | 4 | 0.082814 | 0.087726 | 17.7349 | 17.5059
|  | 5 | 0.083715 | 0.085516 | 17.7302 | 17.5946
|  | 6 | 0.080094 | 0.086513 | 19.3954 | 17.6154
平均值 |  |  | 0.081924 | 0.089667 | 18.1251 | 17.816
SD |  |  | 0.003719 | 0.004923 | 0.81098 | 0.72764
CV（%） |  |  | 4.5 | 5.5 | 4.5 | 4.1
差异（%） |  |  | -8.6 |  | 1.7
RENS25315-SS
试验条件：全血样品在冰浴白光下放置1.5小时后的稳定性
检测日期 | 检测批次编号 | 样品编号 | 浓度
|  |  | 16.111 | ng/mL | 4027.626 | ng/mL
|  |  | 待测物与内标的峰面积比 |  | 待测物与内标的峰面积比
|  |  | Tx | T0 | Tx | T0
2025-09-07 | 5 | 1 | 0.070224 | 0.078926 | 13.5589 | 15.9769
|  | 2 | 0.060949 | 0.065609 | 13.9798 | 14.6867
|  | 3 | 0.060526 | 0.076423 | 13.4139 | 15.4388
|  | 4 | 0.066527 | 0.070037 | 14.6317 | 14.3011
|  | 5 | 0.064004 | 0.071208 | 15.0942 | 14.1417
|  | 6 | 0.061321 | 0.067236 | 16.3163 | 14.446
平均值 |  |  | 0.063925 | 0.071573 | 14.4991 | 14.8319
SD |  |  | 0.003838 | 0.005186 | 1.0959 | 0.72215
CV（%） |  |  | 6 | 7.2 | 7.6 | 4.9
差异（%） |  |  | -10.7 |  | -2.2

## 表23_溶血效应
表23：溶血效应
RENS25315-AS
检测日期 | 检测批次编号 | LQC | 准确度偏差 (%) | HQC | 准确度偏差 (%)
|  | 13.889 |  | 3472.354
|  | ng/mL |  | ng/mL
2025-09-03 | 2 | 13.733 | -1.1 | 3265.761 | -5.9
|  | 13.187 | -5.1 | 3356.36 | -3.3
|  | 15.383 | 10.8 | 3478.029 | 0.2
平均值 |  | 14.101 |  | 3366.717
SD |  | 1.143 |  | 106.512
CV（%） |  | 8.1 |  | 3.2
准确度（%） |  | 101.5 |  | 97
n |  | 3 |  | 3
RENS25315-SS
检测日期 | 检测批次编号 | LQC | 准确度偏差 (%) | HQC | 准确度偏差 (%)
|  | 16.111 |  | 4027.626
|  | ng/mL |  | ng/mL
2025-09-03 | 2 | 17.975 | 11.6 | 3827.746 | -5
|  | 17.008 | 5.6 | 3975.886 | -1.3
|  | 15.992 | -0.7 | 3765.904 | -6.5
平均值 |  | 16.992 |  | 3856.512
SD |  | 0.992 |  | 107.906
CV（%） |  | 5.8 |  | 2.8
准确度（%） |  | 105.5 |  | 95.8
n |  | 3 |  | 3