## 1.1
1.1 检测方法概述
待测物 | RENS25315-AS，RENS25315-SS
内标 | ISNS25315
分析方法 | NS25315-BA-001：LC-MS/MS方法测定SD大鼠EDTA-K2血浆样品中BPR-30160639 (free form) (RENS25315)反义链和正义链的浓度
设备名称 | 制造商 | 型号
高效液相色谱 | Shimadzu | LC-30AD
离子源 | AB Sciex | Turbo-V电喷雾离子源
检测器-串联质谱 | AB Sciex | TRIPLE QUADTM 6500+
数据采集/管理软件 | Sciex Analyst（版本1.6.3&1.7.1），Watson LIMS（版本7.4.2）
离子化方式 | 电喷雾离子化负离子模式
扫描方式 | 多反应监测
色谱柱型号及所用序列号 | 型号：Thermo Scientific DNA PacTM RP(2.1×50 mm, 4 μm)
序列号：006225
流动相及流速 | 流动相A：H2O:MeOH = 95:5，v/v，含0.4% DIEA，1% HFIP和15 μM EDTA
流动相B：MeOH:ACN: H2O=5:2:3，v/v/v
流速：0.400 mL/min
柱温 | 70.0°C
样品的生物基质 | SD大鼠血浆
抗凝剂 | EDTA-K2
样品体积 | 30 μL
生物基质来源 | 上海益诺思生物技术股份有限公司
样品预处理方法 | 液液萃取
进样量 | 5 μL
定量指标 | RENS25315-AS：RENS25315-AS峰面积与内标ISNS25315峰面积比； RENS25315-SS：RENS25315-SS峰面积与内标ISNS25315峰面积比
回归方程 | y = ax + b
权重系数 | 1/（x*x）
线性范围 | RENS25315-AS：4.630 ~ 4629.805 ng/mL； RENS25315-SS：5.370 ~ 5370.168 ng/mL
最低定量限（LLOQ） | RENS25315-AS：4.630 ng/mL；RENS25315-SS：5.370 ng/mL
最低质控浓度（LLOQ QC） | RENS25315-AS：4.630 ng/mL；RENS25315-SS：5.370 ng/mL
质控浓度（QC） | RENS25315-AS：13.889 ng/mL，138.894 ng/mL，1388.942 ng/mL，3472.354 ng/mL； RENS25315-SS：16.111 ng/mL，161.105 ng/mL，1611.050 ng/mL，4027.626 ng/mL
系统适用性 | RENS25315-AS：待测物保留时间CV≤ 1.3%；内标保留时间CV≤ 1.3%；面积比CV≤ 8.2%； RENS25315-SS：待测物保留时间CV≤ 0.2%；内标保留时间CV≤ 1.3%；面积比CV≤ 10.2%
待测物残留 | RENS25315-AS：待测物残留≤ 0.0%； RENS25315-SS：待测物残留≤ 13.0%
内标残留 | 内标残留≤ 0.0%
选择性 | 空白血浆中内源性组份对RENS25315-AS、RENS25315-SS和内标ISNS25315的干扰符合接受标准
特异性 | 待测物与内标间干扰符合接受标准
基质效应 | 基质效应符合接受标准
准确度和精密度 | 准确度（与理论浓度的偏差）（%）范围 | 精密度最大值（%CV）
批内准确度和精密度（除LLOQ QC以外的所有浓度质控） | RENS25315-AS：-4.6 ~ 2.5； RENS25315-SS：-7.0 ~ 0.4 | RENS25315-AS：7.4； RENS25315-SS：12.2
批内准确度和精密度（LLOQ QC） | RENS25315-AS：-4.5 ~ -2.0； RENS25315-SS：-9.8 ~ -4.2 | RENS25315-AS：6.3； RENS25315-SS：19.9
批间准确度和精密度（除LLOQ QC以外的所有浓度质控） | RENS25315-AS：-3.3 ~ 1.2； RENS25315-SS：-5.3 ~ -0.9 | RENS25315-AS：5.6； RENS25315-SS：7.7
批间准确度和精密度（LLOQ QC） | RENS25315-AS：-2.9； RENS25315-SS：-7.0 | RENS25315-AS：5.5； RENS25315-SS：11.9
待测物回收率 | RENS25315-AS浓度为13.889 ng/mL时，平均回收率为92.3%，CV为3.3%； RENS25315-AS浓度为1388.942 ng/mL时，平均回收率为86.4%，CV为3.7%； RENS25315-AS浓度为3472.354 ng/mL时，平均回收率为87.5%，CV为2.2%；总体CV为3.5%。 RENS25315-SS浓度为16.111 ng/mL时，平均回收率为87.1%，CV为2.0%； RENS25315-SS浓度为1611.050 ng/mL时，平均回收率为88.1%，CV为1.6%； RENS25315-SS浓度为4027.626 ng/mL时，平均回收率为87.7%，CV为2.3%；总体CV为0.6%。
内标回收率 | 以RENS25315-AS计，ISNS25315平均回收率为92.6%，CV为1.9%
稀释倍数 | RENS25315-AS：23149.027 ng/mL稀释20倍； RENS25315-SS：26850.840 ng/mL稀释20倍
储备液短期稳定性 | RENS25315-AS/RENS25315-SS：室温白光条件下放置可稳定至少22小时； ISNS25315：室温白光条件下放置可稳定至少22小时；
工作液短期稳定性 | RENS25315-AS/RENS25315-SS：室温白光条件下放置可稳定至少22小时； ISNS25315：室温白光条件下放置可稳定至少22小时；
储备液长期稳定性 | RENS25315-AS/RENS25315-SS：-70~-90 °C下放置可稳定至少71天； ISNS25315：-70~-90 °C下放置可稳定至少71天；
工作液长期稳定性 | RENS25315-AS/RENS25315-SS：-70~-90 °C下放置可稳定至少71天； ISNS25315：-70~-90 °C下放置可稳定至少71天；
生物样品前处理过程中的短期稳定性 | RENS25315-AS/RENS25315-SS：冰水浴白光下至少稳定21小时
冻融稳定性 | RENS25315-AS/RENS25315-SS：至少4次-70~-90 °C/冰水浴白光冷冻解冻稳定
处理后样品的稳定性 | RENS25315-AS：在自动进样器（5 °C）条件下可稳定保存至少135小时； RENS25315-SS：在自动进样器（5 °C）条件下可稳定保存至少92小时
生物基质中待测物的长期稳定性 | RENS25315-AS/RENS25315-SS：在-70~-90 °C下稳定至少85天
全血稳定性 | RENS25315-AS/RENS25315-SS：全血样品冰水浴白光放置至少稳定1.5小时
溶血效应 | 2%溶血符合接受标准
最大分析批进样针数 | 至少106针

## 2.1标准品
2.1 标准品
化合物名称： | BPR-30160639
化合物代码： | RENS25315钠盐
标准品登记号： | KN-RS-25-0411
批号： | KA066-202508001
盐分子量： | 15924.23
游离型分子量： | 15066.94
反义链游离型分子量： | 6975.7
正义链游离型分子量： | 8091.2
含量： | 88%
游离型含量： | 83.26%*
保存条件： | -15 ~ -25ºC
有效期至： | 2026-08-07
来源： | 上海兆维生物工程有限公司
*游离型含量 = 含量 × 游离型分子量 ÷ 盐分子量 = 88.0% × 15066.94 ÷ 15924.23 = 83.26%

## 2.2内标
2.2 内标
化合物名称 | Vutrisiran
化合物代码 | ISNS25315钠盐
标准品登记号 | KN-RS-25-0406
批号 | 2411683DS
纯度 | 98.2%
保存条件 | -15 ~ -25ºC
有效期至 | 2026-12-11
来源 | 成都倍特药业股份有限公司

## 2.5试剂
2.5 试剂
试剂 | 供应商 | 级别
乙腈 | 上海安谱实验科技股份有限公司 | 液相色谱纯
甲醇 | 上海安谱实验科技股份有限公司 | 液相色谱纯
二甲基亚砜 | 上海安谱实验科技股份有限公司 | 液相色谱纯
异丙醇 | 上海安谱实验科技股份有限公司 | 液相色谱纯
六氟异丙醇 | 苏州昊帆生物股份有限公司 | ≥99%
甲酸 | 上海安谱实验科技股份有限公司 | 液相色谱纯
三乙胺 | 上海阿拉丁生化科技股份有限公司 | 液相色谱纯
N，N-二异丙基乙胺 | 苏州昊帆生物股份有限公司 | ≥99.5%
二氯甲烷 | 国药集团化学试剂有限公司 | 液相色谱纯
氨水 | 上海阿拉丁生化科技股份有限公司 | 液相色谱纯
苯酚 | 国药集团化学试剂有限公司 | 分析纯
乙二胺四乙酸（EDTA） | 上海麦克林生化科技股份有限公司 | 99.99%
三（2-羧乙基）膦（TCEP） | 上海阿拉丁生化科技股份有限公司 | 97.5% ~ 102.5%

## 2.6 空白基质
2.6 空白基质
基质 | 供应商 | 益诺思登记号 | 接收日期
SD大鼠EDTA-K2血浆 | 上海益诺思生物技术股份有限公司 | KN-BM-25-534 | 2025-08-29
SD大鼠EDTA-K2全血 | 上海益诺思生物技术股份有限公司 | KN-BM-25-541 | 2025-09-01

## 2.9标准曲线质控样品配制
2.9 标准曲线/质控样品的配制
类型 | 配制日期 | 储存条件
标准曲线样品 | 2025-09-02 | 现配现用
2025-09-03
2025-09-04
2025-09-08
2025-09-11
2025-11-28
质量控制样品 | 2025-09-02 | 现配现用
2025-09-03
2025-09-04
2025-09-08
2025-09-11
2025-11-28

## 表1_schedule
表1：批量样品检测情况列表
检测批次编号 | 检测内容 | 提取日期 | 检测日期 | 分析批是否接受RENS25315-AS | 分析批是否接受RENS25315-SS | 设备编号
1 | 系统适用性，标准曲线及范围，第一批批内准确度和精密度，特异性，稳定性T0样品，稀释可靠性，残留评价 | 2025-09-02 | 2025-09-02 | 否1 | 否1 | EQ2019F1
2 | 系统适用性，标准曲线及范围，第二批批内准确度和精密度，选择性，溶血效应，基质效应，最大进样针数（106针），残留评价 | 2025-09-03 | 2025-09-03 | 是 | 是 | EQ2019F1
3 | 系统适用性，提取回收率 | 2025-09-03 | 2025-09-07 | 不适用2，3 | 不适用2，3 | EQ2019F1
4 | 系统适用性，标准曲线及范围，第一批批内准确度和精密度，特异性，稳定性T0样品，稀释可靠性，残留评价 | 2025-09-04 | 2025-09-05 | 是 | 是 | EQ2019F1
5 | 系统适用性，全血稳定性 | 2025-09-05 | 2025-09-07 | 不适用2 | 不适用2 | EQ2019F1
6 | 系统适用性，提取回收率 | 2025-09-08 | 2025-09-08 | 不适用2 | 不适用2 | EQ2019F1
7 | 系统适用性，标准曲线及范围，第三批批内准确度和精密度，样品冻融稳定性，处理后样品稳定性4，样品短期稳定性，残留评价 | 2025-09-08 | 2025-09-09 | 是 | 是5 | EQ2019F1
8 | 系统适用性，标准曲线及范围，处理后样品稳定性6，残留评价 | 2025-09-11 | 2025-09-12 |  | 是 | EQ2019F1
9 | 系统适用性，溶液稳定性 | 2025-11-12 | 2025-11-12 | 不适用2 | 不适用2 | EQ2020B2
10 | 系统适用性，标准曲线及范围，样品长期稳定性，残留评价 | 2025-11-28 | 2025-11-29 | 是 | 是 | EQ2019F1
备注：
注1：分析批1标准曲线结果不满足接受标准，拒绝分析批，于分析批4重新考察。
注2：该分析批无标曲质控样品。
注3：RENS25315-AS的提取回收率的总体变异%CV结果不满足接受标准。观察到该分析批中各浓度水平提取后样品的RENS25315-AS和RENS25315-SS的峰面积均低于同一天处理的分析批2中的质控样品的峰面积，怀疑该分析批存在处理问题，所有回收率结果不采用，于分析批6重新考察。
注4：处理后样品稳定性实验所使用的样品于2025年09月03日第2个分析批中制备。
注5：RENS25315-SS处理后稳定性实验的结果不满足接受标准，于分析批8重新考察。
注6：处理后稳定性实验所使用样品于2025年09月08日第7个分析批中制备。

## 表2_SST
表2 ：系统适用性
RENS25315-AS
检测批次编号 | CV（%）
| 待测物保留时间 | 内标保留时间 | 峰面积比
2 | 0 | 0.3 | 4.3
3 | 1.3 | 1.3 | 2.9
4 | 0.3 | 0 | 4.2
5 | 1 | 1 | 8.2
6 | 0.3 | 0.3 | 1.6
7 | 0 | 0 | 0.6
9 | 0.3 | 0.3 | 7.3
10 | 0.3 | 0 | 2.6
RENS25315-SS
检测批次编号 | CV（%）
| 待测物保留时间 | 内标保留时间 | 峰面积比
2 | 0 | 0.3 | 3.6
3 | 0.2 | 1.3 | 3.6
4 | 0.2 | 0 | 2.8
5 | 0.2 | 1 | 10.2
6 | 0.2 | 0.3 | 1.6
7 | 0.2 | 0 | 4.6
8 | 0.2 | 0 | 0.6
9 | 0 | 0.3 | 1.4
10 | 0.2 | 0 | 0.8

## 表3_CO
表3 ：批量样品检测过程的残留
RENS25315-AS
检测批次编号 | Carryover样品中待测物残留峰面积 | Carryover样品中内标残留峰面积 | LLOQ 标曲样品待测物峰面积 | LLOQ标曲样品内标峰面积 | 符合接受标准的LLOQ 标曲样品待测物峰面积均值 | 符合接受标准的LLOQ 标曲样品内标峰面积均值 | 待测物残留率（%） | 内标残留率（%）
2 | 0 | 0 | 8423 | 465317 | 8413 | 459114 | 0 | 0
| 0 | 0 | 8403 | 452911 |  |  | 0 | 0
4 | 0 | 0 | 6329 | 395427 | 6049 | 388584 | 0 | 0
| 0 | 0 | 5768 | 381741 |  |  | 0 | 0
7 | 0 | 0 | 11218 | 632158 | 10430 | 601318 | 0 | 0
| 0 | 0 | 9642 | 570478 |  |  | 0 | 0
10 | 0 | 0 | 10166 | 567422 | 10195 | 578516 | 0 | 0
| 0 | 0 | 10223 | 589610 |  |  | 0 | 0
RENS25315-SS
检测批次编号 | Carryover样品中待测物残留峰面积 | Carryover样品中内标残留峰面积 | LLOQ 标曲样品待测物峰面积 | LLOQ标曲样品内标峰面积 | 符合接受标准的LLOQ 标曲样品待测物峰面积均值 | 符合接受标准的LLOQ 标曲样品内标峰面积均值 | 待测物残留率（%） | 内标残留率（%）
2 | 563 | 0 | 5664 | 465317 | 5879 | 459114 | 9.6 | 0
| 713 | 0 | 6093 | 452911 |  |  | 12.1 | 0
4 | 459 | 0 | 4053 | 395427 | 4319 | 388584 | 10.6 | 0
| 449 | 0 | 4585 | 381741 |  |  | 10.4 | 0
7 | 1156 | 0 | 8645 | 632158 | 8902 | 601318 | 13 | 0
| 842 | 0 | 9158 | 570478 |  |  | 9.5 | 0
8 | 734 | 0 | 6185 | 461437 | 6412 | 454119 | 11.4 | 0
| 773 | 0 | 6639 | 446800 |  |  | 12.1 | 0
10 | 743 | 0 | 10182 | 567422 | 10204.5 | 578516 | 7.3 | 0
| 716 | 0 | 10227 | 589610 |  |  | 7 | 0

## 表7_Regression
表7：标准曲线参数汇总
接受批： | [6 empty] | 拒绝批：
RENS25315-AS | [6 empty] | RENS25315-AS
检测日期 | 检测批次编号 | 斜率 | 截距 | R2 | LLOQ（ng/mL） | ULOQ （ng/mL） | 检测日期 | 检测批次编号 | 斜率 | 截距 | R2 | LLOQ（ng/mL） | ULOQ （ng/mL）
2025-09-03 | 2 | 0.003142 | 0.00318 | 0.9964 | 4.63 | 4629.805 | 2025-09-02 | 1 | 0.002727 | 0.005151 | 0.9957 | 4.63 | 4629.805
2025-09-05 | 4 | 0.00301 | 0.001766 | 0.9935 | 4.63 | 4629.805 | 平均值 |  | 0.002727 | 0.005151 | 0.9957
2025-09-09 | 7 | 0.003504 | 0.001051 | 0.9984 | 4.63 | 4629.805 | SD
2025-11-29 | 10 | 0.0037 | 0.000555 | 0.9994 | 4.63 | 4629.805 | CV（%）
平均值 |  | 0.003339 | 0.001638 | 0.9969 |  |  | n |  | 1 | 1 | 1
SD |  | 0.0003186 | 0.001142 | 0.0026 |  |  | 拟合方程：峰面积比= 斜率 ×浓度 + 截距， 权重：1/（浓度×浓度）
CV（%） |  | 9.5 | 69.7 | 0.3 |  |  | 注：拒绝原因见表1
n |  | 4 | 4 | 4
拟合方程：峰面积比= 斜率 ×浓度 + 截距， 权重：1/（浓度×浓度）
接受批： | [6 empty] | 拒绝批：
RENS25315-SS | [6 empty] | RENS25315-SS
检测日期 | 检测批次编号 | 斜率 | 截距 | R2 | LLOQ（ng/mL） | ULOQ （ng/mL） | 检测日期 | 检测批次编号 | 斜率 | 截距 | R2 | LLOQ（ng/mL） | ULOQ （ng/mL）
2025-09-03 | 2 | 0.002001 | 0.00182 | 0.9966 | 5.37 | 5370.168 | 2025-09-02 | 1 | 0.001681 | 0.002353 | 0.9895 | 5.37 | 5370.168
2025-09-05 | 4 | 0.001741 | 0.00194 | 0.9888 | 5.37 | 5370.168 | 平均值 |  | 0.001681 | 0.002353 | 0.9895
2025-09-09 | 7 | 0.002342 | 0.002417 | 0.9972 | 5.37 | 5370.168 | SD
2025-09-12 | 8 | 0.002408 | 0.001493 | 0.9977 | 5.37 | 5370.168 | CV（%）
2025-11-29 | 10 | 0.002978 | 0.00179 | 0.9974 | 5.37 | 5370.168 | n |  | 1 | 1 | 1
平均值 |  | 0.002294 | 0.001892 | 0.9955 |  |  | 拟合方程：峰面积比= 斜率 ×浓度 + 截距， 权重：1/（浓度×浓度）
SD |  | 0.0004677 | 0.0003364 | 0.0038 |  |  | 注：拒绝原因见表1
CV（%） |  | 20.4 | 17.8 | 0.4
n |  | 5 | 5 | 5
拟合方程：峰面积比= 斜率 ×浓度 + 截距， 权重：1/（浓度×浓度）

## 表8_curve
表8：标准曲线的回算浓度
接受批： | [17 empty] | 拒绝批：
RENS25315-AS | [17 empty] | RENS25315-AS
检测日期 | 检测批次编号 | STD1 | 准确度偏差% | STD2 | 准确度偏差% | STD3 | 准确度偏差% | STD4 | 准确度偏差% | STD5 | 准确度偏差% | STD6 | 准确度偏差% | STD7 | 准确度偏差% | STD8 | 准确度偏差% | 检测日期 | 检测批次编号 | STD1 | 准确度偏差% | STD2 | 准确度偏差% | STD3 | 准确度偏差% | STD4 | 准确度偏差% | STD5 | 准确度偏差% | STD6 | 准确度偏差% | STD7 | 准确度偏差% | STD8 | 准确度偏差%
|  | 4.63 |  | 9.260 |  | 46.298 |  | 231.490 |  | 925.961 |  | 1851.922 |  | 3703.844 |  | 4629.805 |  |  |  | 4.63 |  | 9.260 |  | 46.298 |  | 231.490 |  | 925.961 |  | 1851.922 |  | 3703.844 |  | 4629.805
|  | ng/mL |  | ng/mL |  | ng/mL |  | ng/mL |  | ng/mL |  | ng/mL |  | ng/mL |  | ng/mL |  |  |  | ng/mL |  | ng/mL |  | ng/mL |  | ng/mL |  | ng/mL |  | ng/mL |  | ng/mL |  | ng/mL
2025-09-03 | 2 | 4.749 | 2.6 | 8.191 | -11.5 | 44.946 | -2.9 | 246.356 | 6.4 | 940.685 | 1.6 | 1781.107 | -3.8 | 3621.227 | -2.2 | 4463.631 | -3.6 | 2025-09-02 | 1 | 4.365 | -5.7 | 9.157 | -1.1 | 46.654 | 0.8 | 214.69 | -7.3 | *774.583 |  | 1783.453 | -3.7 | 3578.242 | -3.4 | 4468.298 | -3.5
|  | 4.893 | 5.7 | 8.719 | -5.8 | 48.241 | 4.2 | 255.803 | 10.5 | 908.065 | -1.9 | 1824.805 | -1.5 | 3725.135 | 0.6 | 4713.784 | 1.8 |  |  | 4.616 | -0.3 | 10.493 | 13.3 | *57.697 |  | *274.012 |  | *1108.948 |  | 1932.61 | 4.4 | 3880.479 | 4.8 | 4711.97 | 1.8
2025-09-05 | 4 | 4.73 | 2.2 | 9.042 | -2.4 | 46.177 | -0.3 | 211.899 | -8.5 | 856.801 | -7.5 | 1697.364 | -8.3 | 3174.475 | -14.3 | 4495.716 | -2.9 | 平均值 |  | 4.491 |  | 9.825 |  | 46.654 |  | 214.69 |  |  |  | 1858.032 |  | 3729.361 |  | 4590.134
|  | 4.433 | -4.3 | 9.717 | 4.9 | 50.274 | 8.6 | 250.957 | 8.4 | 981.375 | 6 | 2011.502 | 8.6 | 3824.95 | 3.3 | 4925.334 | 6.4 | SD
2025-09-09 | 7 | 4.765 | 2.9 | 9.269 | 0.1 | 50.854 | 9.8 | 235.08 | 1.6 | 942.288 | 1.8 | 1785.036 | -3.6 | 3758.759 | 1.5 | 4566.453 | -1.4 | CV（%）
|  | 4.524 | -2.3 | 8.949 | -3.4 | 45.997 | -0.7 | 237.277 | 2.5 | 933.641 | 0.8 | 1796.681 | -3 | 3587.256 | -3.1 | 4463.843 | -3.6 | 准确度偏差（%） |  | -3 |  | 6.1 |  | 0.8 |  | -7.3 |  |  |  | 0.3 |  | 0.7 |  | -0.9
2025-11-29 | 10 | 4.692 | 1.3 | 9.274 | 0.2 | 46.234 | -0.1 | 234.412 | 1.3 | 919.915 | -0.7 | 1876.453 | 1.3 | 3641.994 | -1.7 | 4592.685 | -0.8 | n |  | 2 |  | 2 |  | 1 |  | 1 |  |  |  | 2 |  | 2 |  | 2
|  | 4.536 | -2 | 9.371 | 1.2 | 45.933 | -0.8 | 238.604 | 3.1 | 964.76 | 4.2 | 1831.356 | -1.1 | 3684.947 | -0.5 | 4405.338 | -4.8 | *表示不符合接受标准，不参与统计计算
平均值 |  | 4.665 |  | 9.067 |  | 47.332 |  | 238.799 |  | 930.941 |  | 1825.538 |  | 3627.343 |  | 4578.348 |  | 注：拒绝原因见表1
SD |  | 0.153 |  | 0.463 |  | 2.199 |  | 13.38 |  | 37.91 |  | 91.093 |  | 198.62 |  | 169.925
CV（%） |  | 3.3 |  | 5.1 |  | 4.6 |  | 5.6 |  | 4.1 |  | 5 |  | 5.5 |  | 3.7
准确度偏差（%） |  | 0.8 |  | -2.1 |  | 2.2 |  | 3.2 |  | 0.5 |  | -1.4 |  | -2.1 |  | -1.1
n |  | 8 |  | 8 |  | 8 |  | 8 |  | 8 |  | 8 |  | 8 |  | 8
拒绝批：
RENS25315-SS | [17 empty] | RENS25315-SS
检测日期 | 检测批次编号 | STD1 | 准确度偏差% | STD2 | 准确度偏差% | STD3 | 准确度偏差% | STD4 | 准确度偏差% | STD5 | 准确度偏差% | STD6 | 准确度偏差% | STD7 | 准确度偏差% | STD8 | 准确度偏差% | 检测日期 | 检测批次编号 | STD1 | 准确度偏差% | STD2 | 准确度偏差% | STD3 | 准确度偏差% | STD4 | 准确度偏差% | STD5 | 准确度偏差% | STD6 | 准确度偏差% | STD7 | 准确度偏差% | STD8 | 准确度偏差%
|  | 5.370 |  | 10.740 |  | 53.702 |  | 268.508 |  | 1074.034 |  | 2148.067 |  | 4296.134 |  | 5370.168 |  |  |  | 5.370 |  | 10.740 |  | 53.702 |  | 268.508 |  | 1074.034 |  | 2148.067 |  | 4296.134 |  | 5370.168
|  | ng/mL |  | ng/mL |  | ng/mL |  | ng/mL |  | ng/mL |  | ng/mL |  | ng/mL |  | ng/mL |  |  |  | ng/mL |  | ng/mL |  | ng/mL |  | ng/mL |  | ng/mL |  | ng/mL |  | ng/mL |  | ng/mL
2025-09-03 | 2 | 5.174 | -3.6 | 9.82 | -8.6 | 53.859 | 0.3 | 272.96 | 1.7 | 1142.537 | 6.4 | 2143.299 | -0.2 | 4021.763 | -6.4 | 5226.909 | -2.7 | 2025-09-02 | 1 | 4.603 | -14.3 | 10.092 | -6 | *42.808 |  | 259.341 | -3.4 | *828.184 |  | 2033.762 | -5.3 | 3991.655 | -7.1 | 5415.297 | 0.8
|  | 5.814 | 8.3 | 10.435 | -2.8 | 58.488 | 8.9 | 284.744 | 6 | 1093.759 | 1.8 | 2046.792 | -4.7 | 4157.466 | -3.2 | 5310.446 | -1.1 |  |  | 6.302 | 17.4 | *13.718 |  | *72.787 |  | *337.648 |  | *1334.663 |  | 2346.015 | 9.2 | 4561.655 | 6.2 | 5506.927 | 2.5
2025-09-05 | 4 | 4.773 | -11.1 | *8.032 |  | 50.298 | -6.3 | 243.101 | -9.5 | 959.03 | -10.7 | 2098.499 | -2.3 | 3784.002 | -11.9 | 5097.935 | -5.1 | 平均值 |  | 5.453 |  | 10.092 |  |  |  | 259.341 |  |  |  | 2189.889 |  | 4276.655 |  | 5461.112
|  | 5.785 | 7.7 | 11.636 | 8.3 | *63.959 |  | *327.832 |  | 1229.873 | 14.5 | 2301.72 | 7.2 | 4807.8 | 11.9 | 5760.608 | 7.3 | SD
2025-09-09 | 7 | 4.807 | -10.5 | 11.186 | 4.2 | 54.889 | 2.2 | 266.069 | -0.9 | 1093.605 | 1.8 | 2039.107 | -5.1 | 4021.696 | -6.4 | 5161.516 | -3.9 | CV（%）
|  | 5.822 | 8.4 | 10.622 | -1.1 | 55.136 | 2.7 | 278.091 | 3.6 | 1081.513 | 0.7 | 2241.541 | 4.4 | 4327.331 | 0.7 | 5328.281 | -0.8 | 准确度偏差（%） |  | 1.5 |  | -6 |  |  |  | -3.4 |  |  |  | 1.9 |  | -0.5 |  | 1.7
2025-09-12 | 8 | 4.946 | -7.9 | 11.371 | 5.9 | 54.229 | 1 | 270.582 | 0.8 | 1100.436 | 2.5 | 2164.312 | 0.8 | 4127.538 | -3.9 | 5130.103 | -4.5 | n |  | 2 |  | 1 |  |  |  | 1 |  |  |  | 2 |  | 2 |  | 2
|  | 5.55 | 3.4 | 10.906 | 1.5 | 57.24 | 6.6 | 280.922 | 4.6 | 1011.32 | -5.8 | 2165.182 | 0.8 | 4182.866 | -2.6 | 5210.221 | -3 | *表示不符合接受标准，不参与统计计算
2025-11-29 | 10 | 5.424 | 1 | 10.834 | 0.9 | 56.472 | 5.2 | 287.076 | 6.9 | 1105.457 | 2.9 | 2119.579 | -1.3 | 4151.749 | -3.4 | 5278.904 | -1.7 | 注：拒绝原因见表1
|  | 5.223 | -2.7 | 10.781 | 0.4 | 55.807 | 3.9 | 273.816 | 2 | 1135.01 | 5.7 | 2027.94 | -5.6 | 4124.2 | -4 | 4826.114 | -10.1
平均值 |  | 5.332 |  | 10.843 |  | 55.158 |  | 273.04 |  | 1095.254 |  | 2134.797 |  | 4170.641 |  | 5233.104
SD |  | 0.409 |  | 0.536 |  | 2.34 |  | 13.102 |  | 72.927 |  | 88.815 |  | 264.377 |  | 234.664
CV（%） |  | 7.7 |  | 4.9 |  | 4.2 |  | 4.8 |  | 6.7 |  | 4.2 |  | 6.3 |  | 4.5
准确度偏差（%） |  | -0.7 |  | 1 |  | 2.7 |  | 1.7 |  | 2 |  | -0.6 |  | -2.9 |  | -2.6
n |  | 10 |  | 9 |  | 9 |  | 9 |  | 10 |  | 10 |  | 10 |  | 10
*表示不符合接受标准，不参与统计计算

## 表10 QC (除准确度精密度分析批）
表10：质控样品浓度数据汇总（除准确度精密度分析批外）
接受批：
RENS25315-AS
检测日期 | 检测批次编号 | LQC | 准确度偏差（%） | GMQC | 准确度偏差（%） | MQC | 准确度偏差（%） | HQC | 准确度偏差（%）
|  | 13.889 |  | 138.894 |  | 1388.942 |  | 3472.354
|  | ng/mL |  | ng/mL |  | ng/mL |  | ng/mL
2025-11-29 | 10 | 12.778 | -8 | 138.694 | -0.1 | 1369.444 | -1.4 | 3302.209 | -4.9
|  | 13.865 | -0.2 | 145.394 | 4.7 | 1358.342 | -2.2 | 3317.244 | -4.5
|  | 13.355 | -3.8 | 142.977 | 2.9 | 1426.975 | 2.7 | 3308.777 | -4.7
|  | 13.08 | -5.8 | 139.153 | 0.2 | 1337.225 | -3.7 | 3323.216 | -4.3
平均值 |  | 13.27 |  | 141.555 |  | 1372.997 |  | 3312.862
SD |  | 0.462 |  | 3.2 |  | 38.387 |  | 9.248
CV（%） |  | 3.5 |  | 2.3 |  | 2.8 |  | 0.3
准确度偏差（%） |  | -4.5 |  | 1.9 |  | -1.1 |  | -4.6
n |  | 4 |  | 4 |  | 4 |  | 4
RENS25315-SS
检测日期 | 检测批次编号 | LQC | 准确度偏差（%） | GMQC | 准确度偏差（%） | MQC | 准确度偏差（%） | HQC | 准确度偏差（%）
|  | 16.111 |  | 161.105 |  | 1611.05 |  | 4027.626
|  | ng/mL |  | ng/mL |  | ng/mL |  | ng/mL
2025-09-12 | 8 | 16.597 | 3 | 160.631 | -0.3 | 1605.338 | -0.4 | 3758.068 | -6.7
|  | 17.441 | 8.3 | 166.124 | 3.1 | 1608.391 | -0.2 | 3956.226 | -1.8
2025-11-29 | 10 | 15.545 | -3.5 | 159.052 | -1.3 | 1567.099 | -2.7 | 3748.648 | -6.9
|  | 15.835 | -1.7 | 172.195 | 6.9 | 1566.761 | -2.7 | 3708.187 | -7.9
|  | 16.043 | -0.4 | 159.588 | -0.9 | 1598.526 | -0.8 | 3896.72 | -3.3
|  | 15.41 | -4.4 | 160.173 | -0.6 | 1530.267 | -5 | 3735.936 | -7.2
平均值 |  | 16.145 |  | 162.961 |  | 1579.397 |  | 3800.631
SD |  | 0.76 |  | 5.199 |  | 30.345 |  | 100.686
CV（%） |  | 4.7 |  | 3.2 |  | 1.9 |  | 2.6
准确度偏差（%） |  | 0.2 |  | 1.2 |  | -2 |  | -5.6
n |  | 6 |  | 6 |  | 6 |  | 6

## 表14_stock ST
表14：储备液短期稳定性
RENS25315-AS |  |  |  |  | 储备液开始放置时间： | 2025-11-11 17:20
检测批次编号：9 |  |  |  |  | 储备液放置结束时间： | 2025-11-12 15:31
| 待测物 |  | 内标 |  | 放置时间： | 22.1833
| 储存条件：室温白光22小时 |  | 储存条件：室温白光22小时
| 理论浓度（单位） |  | 理论浓度（单位）
| 0.463 | mg/mL | 1 | mg/mL
| 检测峰面积比 |  | 检测峰面积比
| 参比样品 | 稳定性考察样品 | 参比样品 | 稳定性考察样品
1 | 14.9378 | 14.5802 | 0.067259 | 0.070149
2 | 14.6617 | 15.5176 | 0.065905 | 0.071899
3 | 14.5847 | 15.811 | 0.064199 | 0.06657
4 | 14.9395 | 14.7117 | 0.066653 | 0.071884
5 | 14.9533 | 14.4865 | 0.06522 | 0.069963
6 | 14.6098 | 14.249 | 0.064988 | 0.070371
平均值 | 14.7811 | 14.8927 | 0.065704 | 0.070139
SD | 0.1797 | 0.62344 | 0.001129 | 0.001948
CV（%） | 1.2 | 4.2 | 1.7 | 2.8
差异 （%） | 0.8 |  | 6.7
| 样品名称 | 待测物峰面积 | 内标峰面积 | 内标峰面积/待测物峰面积
| NS25315BV01 ISS Fresh 1 | 7575127 | 509492 | 0.067259
| NS25315BV01 ISS Fresh 2 | 7782868 | 512931 | 0.065905
| NS25315BV01 ISS Fresh 3 | 8041362 | 516249 | 0.064199
| NS25315BV01 ISS Fresh 4 | 7850604 | 523267 | 0.066653
| NS25315BV01 ISS Fresh 5 | 7986881 | 520901 | 0.06522
| NS25315BV01 ISS Fresh 6 | 7663965 | 498069 | 0.064988
| NS25315BV01 ISS ST 1 | 7895285 | 553848 | 0.070149
| NS25315BV01 ISS ST 2 | 7692893 | 553109 | 0.071899
| NS25315BV01 ISS ST 3 | 7840767 | 521962 | 0.06657
| NS25315BV01 ISS ST 4 | 7860994 | 565082 | 0.071884
| NS25315BV01 ISS ST 5 | 7868640 | 550510 | 0.069963
| NS25315BV01 ISS ST 6 | 7844304 | 552014 | 0.070371
RENS25315-SS |  |  |  |  | 储备液配置完成时间： | 2025-11-11 17:20
检测批次编号：9 |  |  |  |  | 储备液处理时间： | 2025-11-12 15:31
| 待测物 |  |  |  | 放置时间： | 22.1833
储存条件：室温白光22小时
理论浓度（单位）
| 0.537 | mg/mL
检测峰面积比
| 参比样品 | 稳定性考察样品
1 | 5.1481 | 5.468
2 | 5.5823 | 5.7295
3 | 5.5053 | 5.1326
4 | 5.5437 | 5.0305
5 | 5.6262 | 5.4008
6 | 5.7219 | 4.6129
平均值 | 5.5213 | 5.2291
SD | 0.19749 | 0.39124
CV （%） | 3.6 | 7.5
差异 （%） | -5.3

## 表15_spike ST
表15：工作液短期稳定性（LLOQ和内标工作液稳定性）
RENS25315-AS |  |  |  |  | 工作液开始放置时间： | 2025-11-11 17:25
检测批次编号：9 |  |  |  |  | 工作液放置结束时间： | 2025-11-12 15:31
| LLOQ |  | 内标 |  | 放置时间： | 22.1
| 储存条件：室温白光22小时 |  | 储存条件：室温白光22小时
| 理论浓度（单位） |  | 理论浓度（单位）
| 92.596 | ng/mL | 2500 | ng/mL
| 检测峰面积比 |  | 检测峰面积比
| 参比样品 | 稳定性考察样品 | 参比样品 | 稳定性考察样品
1 | 0.012635 | 0.014993 | 0.067944 | 0.069788
2 | 0.014383 | 0.014685 | 0.070068 | 0.073798
3 | 0.014091 | 0.013056 | 0.06489 | 0.071158
4 | 0.011586 | 0.013511 | 0.06803 | 0.073333
5 | 0.013922 | 0.01504 | 0.067618 | 0.072843
6 | 0.014907 | 0.014632 | 0.066509 | 0.071774
平均值 | 0.013587 | 0.01432 | 0.06751 | 0.072116
SD | 0.001237 | 0.000831 | 0.001725 | 0.001503
CV（%） | 9.1 | 5.8 | 2.6 | 2.1
差异 （%） | 5.4 |  | 6.8
| 样品名称 | 待测物峰面积 | 内标峰面积 | 内标峰面积/待测物峰面积
| NS25315BV01 WS IS Fresh 1 | 7570700 | 514386 | 0.067944
| NS25315BV01 WS IS Fresh 2 | 7299167 | 511437 | 0.070068
| NS25315BV01 WS IS Fresh 3 | 7900983 | 512698 | 0.06489
| NS25315BV01 WS IS Fresh 4 | 7638560 | 519652 | 0.06803
| NS25315BV01 WS IS Fresh 5 | 7658681 | 517865 | 0.067618
| NS25315BV01 WS IS Fresh 6 | 7938176 | 527963 | 0.066509
| NS25315BV01 WS IS ST 1 | 7872564 | 549414 | 0.069788
| NS25315BV01 WS IS ST 2 | 7855459 | 579714 | 0.073798
| NS25315BV01 WS IS ST 3 | 7763183 | 552409 | 0.071158
| NS25315BV01 WS IS ST 4 | 7702142 | 564821 | 0.073333
| NS25315BV01 WS IS ST 5 | 7583431 | 552399 | 0.072843
| NS25315BV01 WS IS ST 6 | 7788753 | 559027 | 0.071774
RENS25315-SS |  |  |  |  | 工作液配置完成时间： | 2025-11-11 17:25
检测批次编号：9 |  |  |  |  | 工作液处理时间： | 2025-11-12 15:31
| LLOQ |  |  |  | 放置时间： | 22.1
储存条件：室温白光22小时
理论浓度（单位）
| 107.403 | ng/mL
检测峰面积比
| 参比样品 | 稳定性考察样品
1 | 0.005831 | 0.004834
2 | 0.006133 | 0.004747
3 | 0.005788 | 0.004974
4 | 0.005678 | 0.005621
5 | 0.006171 | 0.005458
6 | 0.004914 | 0.005785
平均值 | 0.005753 | 0.005237
SD | 0.000455 | 0.00044
CV （%） | 7.9 | 8.4
差异 （%） | -9

## 表16_stock LT
表16 ：储备液长期稳定性
RENS25315-AS |  |  |  |  | 长期稳定性样品配置日期： | 2025-09-02
检测批次编号：9 |  |  |  |  | 长期稳定性样品处理日期： | 2025-11-12
| 待测物 |  | 内标 |  | 长期稳定性样品放置时间（天）： | 71
| 储存条件：-70~-90 °C下71天 |  | 储存条件：-70~-90 °C下71天
| 理论浓度（单位） |  | 理论浓度（单位）
| 0.463 | mg/mL | 1 | mg/mL
| 检测峰面积比 |  | 检测峰面积比
| 参比样品 | 稳定性考察样品 | 参比样品 | 稳定性考察样品
1 | 14.9378 | 14.389 | 0.067259 | 0.074225
2 | 14.6617 | 14.7652 | 0.065905 | 0.071377
3 | 14.5847 | 15.0971 | 0.064199 | 0.072904
4 | 14.9395 | 14.4638 | 0.066653 | 0.068769
5 | 14.9533 | 15.5773 | 0.06522 | 0.070572
6 | 14.6098 | 14.6542 | 0.064988 | 0.071721
平均值 | 14.7811 | 14.8244 | 0.065704 | 0.071595
SD | 0.1797 | 0.44572 | 0.001129 | 0.001883
CV（%） | 1.2 | 3 | 1.7 | 2.6
差异 （%） | 0.3 |  | 9
| 样品名称 | 待测物峰面积 | 内标峰面积 | 内标峰面积/待测物峰面积
| NS25315BV01 ISS Fresh 1 | 7575127 | 509492 | 0.067259
| NS25315BV01 ISS Fresh 2 | 7782868 | 512931 | 0.065905
| NS25315BV01 ISS Fresh 3 | 8041362 | 516249 | 0.064199
| NS25315BV01 ISS Fresh 4 | 7850604 | 523267 | 0.066653
| NS25315BV01 ISS Fresh 5 | 7986881 | 520901 | 0.06522
| NS25315BV01 ISS Fresh 6 | 7663965 | 498069 | 0.064988
| NS25315BV01 ISS LT 1 | 7384946 | 548144 | 0.074225
| NS25315BV01 ISS LT 2 | 7729440 | 551703 | 0.071377
| NS25315BV01 ISS LT 3 | 7458428 | 543750 | 0.072904
| NS25315BV01 ISS LT 4 | 7953793 | 546971 | 0.068769
| NS25315BV01 ISS LT 5 | 7815449 | 551548 | 0.070572
| NS25315BV01 ISS LT 6 | 7962670 | 571093 | 0.071721
RENS25315-SS |  |  |  |  | 长期稳定性样品配置日期： | 2025-09-02
检测批次编号：9 |  |  |  |  | 长期稳定性样品处理日期： | 2025-11-12
| 待测物 |  |  |  | 长期稳定性样品放置时间（天）： | 71
储存条件：-70~-90 °C下71天
理论浓度（单位）
| 0.537 | mg/mL
检测峰面积比
| 参比样品 | 稳定性考察样品
1 | 5.1481 | 5.5936
2 | 5.5823 | 5.6667
3 | 5.5053 | 5.7335
4 | 5.5437 | 5.5775
5 | 5.6262 | 5.8554
6 | 5.7219 | 5.6438
平均值 | 5.5213 | 5.6784
SD | 0.19749 | 0.10302
CV （%） | 3.6 | 1.8
差异 （%） | 2.8

## 表17_spike LT
表17 ：工作液长期稳定性（ LLOQ和内标工作液稳定性）
RENS25315-AS |  |  |  |  | 长期稳定性样品配置日期： | 2025-09-02
检测批次编号：9 |  |  |  |  | 长期稳定性样品处理日期： | 2025-11-12
| LLOQ |  | 内标 |  | 长期稳定性样品放置时间（天）： | 71
| 储存条件：-70~-90 °C下71天 |  | 储存条件：-70~-90 °C下71天
| 理论浓度（单位） |  | 理论浓度（单位）
| 92.596 | ng/mL | 2500 | ng/mL
| 检测峰面积比 |  | 检测峰面积比
| 参比样品 | 稳定性考察样品 | 参比样品 | 稳定性考察样品
1 | 0.012635 | 0.013229 | 0.067944 | 0.075909
2 | 0.014383 | 0.01409 | 0.070068 | 0.073737
3 | 0.014091 | 0.014828 | 0.06489 | 0.071671
4 | 0.011586 | 0.014182 | 0.06803 | 0.070003
5 | 0.013922 | 0.011996 | 0.067618 | 0.072054
6 | 0.014907 | 0.012162 | 0.066509 | 0.074422
平均值 | 0.013587 | 0.013415 | 0.06751 | 0.072966
SD | 0.001237 | 0.001154 | 0.001725 | 0.002129
CV（%） | 9.1 | 8.6 | 2.6 | 2.9
差异 （%） | -1.3 |  | 8.1
| 样品名称 | 待测物峰面积 | 内标峰面积 | 内标峰面积/待测物峰面积
| NS25315BV01 WS IS Fresh 1 | 7570700 | 514386 | 0.067944
| NS25315BV01 WS IS Fresh 2 | 7299167 | 511437 | 0.070068
| NS25315BV01 WS IS Fresh 3 | 7900983 | 512698 | 0.06489
| NS25315BV01 WS IS Fresh 4 | 7638560 | 519652 | 0.06803
| NS25315BV01 WS IS Fresh 5 | 7658681 | 517865 | 0.067618
| NS25315BV01 WS IS Fresh 6 | 7938176 | 527963 | 0.066509
| NS25315BV01 WS IS LT 1 | 7510826 | 570139 | 0.075909
| NS25315BV01 WS IS LT 2 | 7636035 | 563060 | 0.073737
| NS25315BV01 WS IS LT 3 | 7898908 | 566121 | 0.071671
| NS25315BV01 WS IS LT 4 | 8090344 | 566350 | 0.070003
| NS25315BV01 WS IS LT 5 | 7866941 | 566841 | 0.072054
| NS25315BV01 WS IS LT 6 | 7599288 | 565551 | 0.074422
RENS25315-SS |  |  |  |  | 长期稳定性样品配置日期： | 2025-09-02
检测批次编号：9 |  |  |  |  | 长期稳定性样品处理日期： | 2025-11-12
| LLOQ |  |  |  | 长期稳定性样品放置时间（天）： | 71
储存条件：-70~-90 °C下71天
理论浓度（单位）
| 107.403 | ng/mL
检测峰面积比
| 参比样品 | 稳定性考察样品
1 | 0.005831 | 0.005379
2 | 0.006133 | 0.005097
3 | 0.005788 | 0.005455
4 | 0.005678 | 0.005124
5 | 0.006171 | 0.005915
6 | 0.004914 | 0.005073
平均值 | 0.005753 | 0.005341
SD | 0.000455 | 0.000323
CV （%） | 7.9 | 6
差异 （%） | -7.2

## 表21_LTS
表21：生物基质中待测物的长期稳定性
RENS25315-AS
试验条件：-70~-90°C条件下85天 | [5 empty] | 长期稳定性样品配置日期： | 2025-09-04
检测日期 | 检测批次编号 | LQC | 准确度偏差 （%） | HQC | 准确度偏差 （%） | 长期稳定性样品处理日期： | 2025-11-28
|  | 13.889 |  | 3472.354 |  | 长期稳定性样品放置时间（天）： | 85
|  | ng/mL |  | ng/mL
2025-11-29 | 10 | 13.01 | -6.3 | 3301.755 | -4.9
|  | 13.046 | -6.1 | 3261.718 | -6.1
|  | 13.149 | -5.3 | 3236.91 | -6.8
|  | 13.246 | -4.6 | 3273.193 | -5.7
|  | 14.024 | 1 | 3246.781 | -6.5
|  | 13.411 | -3.4 | 3312.219 | -4.6
平均值 |  | 13.314 |  | 3272.096
SD |  | 0.377 |  | 29.924
CV（%） |  | 2.8 |  | 0.9
准确度（%） |  | 95.9 |  | 94.2
n |  | 6 |  | 6
RENS25315-SS
试验条件：-70~-90°C条件下85天 | [5 empty] | 长期稳定性样品配置日期： | 2025-09-04
检测日期 | 检测批次编号 | LQC | 准确度偏差 （%） | HQC | 准确度偏差 （%） | 长期稳定性样品处理日期： | 2025-11-28
|  | 16.111 |  | 4027.626 |  | 长期稳定性样品放置时间（天）： | 85
|  | ng/mL |  | ng/mL
2025-11-29 | 10 | 16.297 | 1.2 | 3680.175 | -8.6
|  | 15.936 | -1.1 | 3636.865 | -9.7
|  | 16.161 | 0.3 | 3643.108 | -9.5
|  | 15.611 | -3.1 | 3793.665 | -5.8
|  | 15.869 | -1.5 | 3722.417 | -7.6
|  | 16.704 | 3.7 | 3680.16 | -8.6
平均值 |  | 16.096 |  | 3692.732
SD |  | 0.381 |  | 58.255
CV （%） |  | 2.4 |  | 1.6
准确度 （%） |  | 99.9 |  | 91.7
n |  | 6 |  | 6

## 分析天平
分析天平编号： | EQ202003 | EQ2018B23 | EQ201590