## 表1_schedule
表1：批量样品检测情况列表
检测批次编号 | 检测内容 | 提取日期 | 检测日期 | 分析批是否接受RESS24225 | 设备编号
1 | 系统适用性，标准曲线及范围，第一批批内准确度和精密度，特异性，稳定性T0，稀释可靠性，残留评价 | 2024-08-27 | 2024-08-28 | 是 | EQ202170
2 | 系统适用性，标准曲线及范围，第二批批内准确度和精密度，选择性，基质效应，回收率，溶血效应，残留评价，分析批最大进样针数 | 2024-08-28 | 2024-08-28 | 否1 | EQ202170
3 | 系统适用性，标准曲线及范围，第三批批内准确度和精密度，样品短期稳定性，样品冻融稳定性，处理后样品稳定性2，残留评价，分析批最大进样针数（135针） | 2024-08-30 | 2024-08-30 | 是3 | EQ202170
4 | 系统适用性，全血稳定性 | 2024-08-30 | 2024-08-31 | 不适用4 | EQ202170
5 | 系统适用性，标准曲线及范围，第四批批内准确度和精密度，选择性，基质效应，溶血效应，残留评价 | 2024-09-01 | 2024-09-01 | 是 | EQ202170
6 | 系统适用性，回收率 | 2024-09-01 | 2024-09-02 | 不适用4 | EQ202170
7 | 系统适用性，标准曲线及范围，处理后样品稳定性5（仅RESS24225），残留评价 | 2024-09-04 | 2024-09-04 | 是 | EQ202170
备注：
注1. 标曲质控样品结果不满足接受标准，拒绝分析批结果，重新考察。
注2：处理后样品稳定性实验，所使用的样品于2024年08月27日第1个分析批中制备。
注3：仅RESS23225质控样品的处理后样品稳定性结果不满足接受标准，缩短放置时间，重新考察
注4：本分析批无标曲质控样品
注5：处理后样品稳定性实验，所使用的样品于2024年09月01日第5个分析批中制备。

## 表4_Selectivity
表4：选择性考察
RESS24225 选择性
检测批次编号：5
序号 | 不同来源基质的编号 | 待测物响应值 |  |  | 内标响应值
|  | 空白基质 | 符合接受标准的定量下限RESS24225峰面积（均）值 | 干扰 (%） | 空白基质 | 符合接受标准的标曲样品定量下限内标ISSS24225的平均峰面积值 | 干扰 (%）
个体1 | KN-BM-24-442 12 | 0 | 18522 | 0 | 0 | 1176634 | 0
个体2 | KN-BM-24-442 13 | 0 |  | 0 | 0 |  | 0
个体3 | KN-BM-24-442 14 | 0 |  | 0 | 0 |  | 0
个体4 | KN-BM-24-444 1 | 0 |  | 0 | 0 |  | 0
个体5 | KN-BM-24-444 2 | 0 |  | 0 | 0 |  | 0
个体6 | KN-BM-24-444 3 | 0 |  | 0 | 0 |  | 0
溶血 | NA | 0 |  | 0 | 0 |  | 0

## 表5_特异性
表5：待测物与内标间的干扰
待测物RESS24225对内标的干扰
检测日期 | 检测批次编号 | 样品名称 | 内标ISSS24225保留时间处的峰面积 | 符合接受标准的标曲样品定量下限的内标ISSS24225的峰面积（均）值 | 干扰占ISSS24225 的百分比（%）
2024-08-28 | 1 | 含定量上限浓度的RESS24225 1 | 0 | 1829047 | 0
|  | 含定量上限浓度的RESS24225 2 | 0
|  | 含定量上限浓度的RESS24225 3 | 0
内标对待测物RESS24225的干扰
检测日期 | 检测批次编号 | 样品名称 | 待测物RESS24225保留时间处的峰面积 | 符合接受标准的标曲样品定量下限RESS24225峰面积（均）值 | 干扰占RESS24225 的百分比（%）
2024-08-28 | 1 | 仅含特定浓度的内标ISSS24225 1 | 0 | 17279 | 0
|  | 仅含特定浓度的内标ISSS24225 2 | 0
|  | 仅含特定浓度的内标ISSS24225 3 | 0

## 表6_ME
表6：基质效应试验
检测批次编号：5 |  |  | 检测日期：2024/09/01
生物基质批号 | LQC | 准确度偏差% | HQC | 准确度偏差%
| 0.6 |  | 75
| ng/mL |  | ng/mL
KN-BM-24-442 12 | 0.613 | 2.2 | 78.723 | 5
| 0.59 | -1.7 | 75.418 | 0.6
| 0.647 | 7.8 | 81.476 | 8.6 |  | Min | Max
平均值 | 0.617 |  | 78.539 |  | %CV |  | 4.7
SD | 0.029 |  | 3.033 |  | 准确度偏差% | -0.7 | 11.5
%CV | 4.7 |  | 3.9
准确度% | 102.8 |  | 104.7
准确度偏差% | 2.8 |  | 4.7
n | 3 |  | 3
KN-BM-24-442 13 | 0.61 | 1.7 | 73.506 | -2
| 0.584 | -2.7 | 79.861 | 6.5
| 0.595 | -0.8 | 78.522 | 4.7
平均值 | 0.596 |  | 77.296
SD | 0.013 |  | 3.35
%CV | 2.2 |  | 4.3
准确度% | 99.3 |  | 103.1
准确度偏差% | -0.7 |  | 3.1
n | 3 |  | 3
KN-BM-24-442 14 | 0.64 | 6.7 | 80.274 | 7
| 0.621 | 3.5 | 79.893 | 6.5
| 0.632 | 5.3 | 77.188 | 2.9
平均值 | 0.631 |  | 79.118
SD | 0.01 |  | 1.683
%CV | 1.6 |  | 2.1
准确度% | 105.2 |  | 105.5
准确度偏差% | 5.2 |  | 5.5
n | 3 |  | 3
KN-BM-24-444 1 | 0.654 | 9 | 83.034 | 10.7
| 0.637 | 6.2 | 85.208 | 13.6
| 0.636 | 6 | 82.607 | 10.1
平均值 | 0.642 |  | 83.616
SD | 0.01 |  | 1.395
%CV | 1.6 |  | 1.7
准确度% | 107 |  | 111.5
准确度偏差% | 7 |  | 11.5
n | 3 |  | 3
KN-BM-24-444 2 | 0.618 | 3 | 81.594 | 8.8
| 0.605 | 0.8 | 84.858 | 13.1
| 0.599 | -0.2 | 81.347 | 8.5
平均值 | 0.607 |  | 82.6
SD | 0.01 |  | 1.96
%CV | 1.6 |  | 2.4
准确度% | 101.2 |  | 110.1
准确度偏差% | 1.2 |  | 10.1
n | 3 |  | 3
KN-BM-24-444 3 | 0.641 | 6.8 | 84.015 | 12
| 0.661 | 10.2 | 81.951 | 9.3
| 0.65 | 8.3 | 83.718 | 11.6
平均值 | 0.651 |  | 83.228
SD | 0.01 |  | 1.116
%CV | 1.5 |  | 1.3
准确度% | 108.5 |  | 111
准确度偏差% | 8.5 |  | 11
n | 3 |  | 3

## 表9_Inter QC
表9：批内/批间样品检测的精密度和准确度
接受批：
检测日期 | 检测批次编号 | LLOQ | 准确度偏差（%） | LQC | 准确度偏差（%） | GMQC | 准确度偏差（%） | MQC | 准确度偏差（%） | HQC | 准确度偏差（%）
|  | 0.2 |  | 0.6 |  | 5 |  | 50 |  | 75
|  | ng/mL |  | ng/mL |  | ng/mL |  | ng/mL |  | ng/mL
2024-08-28 | 1 | 0.218 | 9 | 0.591 | -1.5 | 5.109 | 2.2 | 47.895 | -4.2 | 78.182 | 4.2
2024-08-28 | 1 | 0.208 | 4 | 0.629 | 4.8 | 5.166 | 3.3 | 48.304 | -3.4 | 79.353 | 5.8
2024-08-28 | 1 | 0.212 | 6 | 0.602 | 0.3 | 5.365 | 7.3 | 54.753 | 9.5 | 82.904 | 10.5
2024-08-28 | 1 | 0.2 | 0 | 0.56 | -6.7 | 5.203 | 4.1 | 48.777 | -2.4 | 72.128 | -3.8
2024-08-28 | 1 | 0.205 | 2.5 | 0.589 | -1.8 | 4.692 | -6.2 | 47.091 | -5.8 | 74.481 | -0.7
2024-08-28 | 1 | 0.215 | 7.5 | 0.553 | -7.8 | 4.957 | -0.9 | 48.741 | -2.5 | 76.837 | 2.4
批内均值 |  | 0.21 |  | 0.587 |  | 5.082 |  | 49.26 |  | 77.314
批内SD |  | 0.007 |  | 0.028 |  | 0.232 |  | 2.763 |  | 3.776
批内CV（%） |  | 3.3 |  | 4.8 |  | 4.6 |  | 5.6 |  | 4.9
批内准确度偏差（%） |  | 5 |  | -2.2 |  | 1.6 |  | -1.5 |  | 3.1
n |  | 6 |  | 6 |  | 6 |  | 6 |  | 6
2024-08-30 | 3 | 0.202 | 1 | 0.6 | 0 | 5.206 | 4.1 | 44.937 | -10.1 | 78.921 | 5.2 | 除LLOQ外
2024-08-30 | 3 | 0.181 | -9.5 | 0.617 | 2.8 | 5.104 | 2.1 | 50.223 | 0.4 | 76.265 | 1.7 | 批内 | Max | Min
2024-08-30 | 3 | 0.202 | 1 | 0.597 | -0.5 | 5.118 | 2.4 | 47.418 | -5.2 | 77.088 | 2.8 | %Bias | 9 | -3.2
2024-08-30 | 3 | #0.143 | -28.5 | 0.576 | -4 | 4.689 | -6.2 | 48.798 | -2.4 | 75.176 | 0.2 | %CV | 5.6 | 2.4
2024-08-30 | 3 | 0.202 | 1 | 0.578 | -3.7 | 5.011 | 0.2 | 50.505 | 1 | 78.267 | 4.4
2024-08-30 | 3 | 0.197 | -1.5 | 0.581 | -3.2 | 5.213 | 4.3 | 48.611 | -2.8 | 70.414 | -6.1 | 批间 | Max | Min
批内均值 |  | 0.188 |  | 0.592 |  | 5.057 |  | 48.415 |  | 76.022 |  | %Bias | 4.2 | 0.3
批内SD |  | 0.023 |  | 0.016 |  | 0.195 |  | 2.045 |  | 3.06 |  | %CV | 6.7 | 4
批内CV (%) |  | 12.2 |  | 2.7 |  | 3.9 |  | 4.2 |  | 4
批内准确度偏差 (%) |  | -6 |  | -1.3 |  | 1.1 |  | -3.2 |  | 1.4 |  | LLOQ
n |  | 6 |  | 6 |  | 6 |  | 6 |  | 6 |  | 批内 | Max | Min
2024-09-01 | 5 | 0.196 | -2 | 0.618 | 3 | 5.246 | 4.9 | 53.327 | 6.7 | 79.665 | 6.2 | %Bias | 5 | -6
2024-09-01 | 5 | 0.197 | -1.5 | 0.662 | 10.3 | 5.361 | 7.2 | 54.629 | 9.3 | 84.032 | 12 | %CV | 12.2 | 3.1
2024-09-01 | 5 | 0.197 | -1.5 | 0.624 | 4 | 5.207 | 4.1 | 56.375 | 12.8 | 82.326 | 9.8
2024-09-01 | 5 | 0.184 | -8 | 0.636 | 6 | 5.035 | 0.7 | 52.685 | 5.4 | 80.157 | 6.9 | 批间 | Max | Min
2024-09-01 | 5 | 0.194 | -3 | 0.592 | -1.3 | 5.49 | 9.8 | 55.081 | 10.2 | 77.73 | 3.6 | %Bias | -1.5 | -1.5
2024-09-01 | 5 | 0.184 | -8 | 0.626 | 4.3 | 5.14 | 2.8 | 54.846 | 9.7 | 83.332 | 11.1 | %CV | 8.6 | 8.6
批内均值 |  | 0.192 |  | 0.626 |  | 5.247 |  | 54.491 |  | 81.207
批内SD |  | 0.006 |  | 0.023 |  | 0.161 |  | 1.316 |  | 2.421
批内CV (%) |  | 3.1 |  | 3.7 |  | 3.1 |  | 2.4 |  | 3
批内准确度偏差 (%) |  | -4 |  | 4.3 |  | 4.9 |  | 9 |  | 8.3
n |  | 6 |  | 6 |  | 6 |  | 6 |  | 6
平均实测浓度 |  | 0.197 |  | 0.602 |  | 5.128 |  | 50.722 |  | 78.181
批间SD |  | 0.017 |  | 0.028 |  | 0.205 |  | 3.41 |  | 3.717
批间CV (%) |  | 8.6 |  | 4.7 |  | 4 |  | 6.7 |  | 4.8
批间准确度偏差 (%) |  | -1.5 |  | 0.3 |  | 2.6 |  | 1.4 |  | 4.2
n |  | 18 |  | 18 |  | 18 |  | 18 |  | 18
#表示不符合接受标准，仍参与统计计算
拒绝批：
检测日期 | 检测批次编号 | LLOQ | 准确度偏差（%） | LQC | 准确度偏差（%） | GMQC | 准确度偏差（%） | MQC | 准确度偏差（%） | HQC | 准确度偏差（%）
|  | 0.2 |  | 0.6 |  | 5 |  | 50 |  | 75
|  | ng/mL |  | ng/mL |  | ng/mL |  | ng/mL |  | ng/mL
2024-08-28 | 2 | 0.202 | 1 | 0.571 | -4.8 | 4.85 | -3 | 47.669 | -4.7 | 77.423 | 3.2
|  | 0.189 | -5.5 | 0.556 | -7.3 | 5.203 | 4.1 | 47.886 | -4.2 | 80.25 | 7
|  | #0.267 | 33.5 | 0.68 | 13.3 | 5.384 | 7.7 | 52.605 | 5.2 | ##88.127 | 17.5
|  | #0.281 | 40.5 | ##0.729 | 21.5 | ##5.795 | 15.9 | 54.547 | 9.1 | 83.064 | 10.8
|  | #0.300 | 50 | ##0.809 | 34.8 | ##5.758 | 15.2 | 54.988 | 10 | ##90.021 | 20
|  | #0.290 | 45 | ##0.790 | 31.7 | ##5.984 | 19.7 | 55.791 | 11.6 | ##94.341 | 25.8
批内均值 |  | 0.255 |  | 0.689 |  | 5.496 |  | 52.248 |  | 85.538
批内SD |  | 0.047 |  | 0.108 |  | 0.427 |  | 3.618 |  | 6.391
批内CV (%) |  | 18.4 |  | 15.7 |  | 7.8 |  | 6.9 |  | 7.5
批内准确度偏差 (%) |  | 27.5 |  | 14.8 |  | 9.9 |  | 4.5 |  | 14.1
n |  | 6 |  | 6 |  | 6 |  | 6 |  | 6
#表示不符合接受标准，仍参与统计计算
注：拒绝原因见表1

## 表11_Recovery
表11：待测物提取回收率：以待测物与内标的峰面积比计
检测批次编号：6
| LQC |  |  | MQC |  |  | HQC
| 提取后峰面积比 | 未提取的峰面积比 | 提取回收率（%） | 提取后峰面积比 | 未提取的峰面积比 | 提取回收率（%） | 提取后峰面积比 | 未提取的峰面积比 | 提取回收率（%）
1 | 0.053112 | 0.048641 | 107.9 | 3.8477 | 4.1176 | 93.7 | 6.1796 | 6.2882 | 100.5
2 | 0.055086 | 0.048667 | 111.9 | 4.1489 | 4.14 | 101 | 6.2367 | 6.2002 | 101.4
3 | 0.052684 | 0.047776 | 107 | 4.1371 | 4.044 | 100.8 | 6.1666 | 6.3062 | 100.2
4 | 0.051114 | 0.050348 | 103.9 | 4.3028 | 4.0932 | 104.8 | 5.9593 | 6.024 | 96.9
5 | 0.051334 | 0.050371 | 104.3 | 4.2467 | 4.12 | 103.4 | 6.1264 | 5.993 | 99.6
6 | 0.050206 | 0.049494 | 102 | 3.9015 | 4.1206 | 95 | 6.3806 | 6.0986 | 103.7
平均值 | 0.052256 | 0.049216 | 106.2 | 4.0975 | 4.1059 | 99.8 | 6.1749 | 6.1517 | 100.4
SD |  |  | 3.5 |  |  | 4.5 |  |  | 2.2
CV（%） |  |  | 3.3 |  |  | 4.5 |  |  | 2.2
总体回收率% | 102.1
总体变异%CV | 3.5

## 表12_IS Recov
表12：内标回收率：以内标与提取待测物的峰面积比计
检测批次编号：6
工作液浓度：3.000 ng/mL
| 提取后内标峰面积比 | 未提取内标峰面积比 | 提取回收率（%）
1 | 0.23545 | 0.24286 | 96.7
2 | 0.24078 | 0.24155 | 98.9
3 | 0.2502 | 0.24728 | 102.7
4 | 0.24465 | 0.24431 | 100.4
5 | 0.25399 | 0.24272 | 104.3
6 | 0.24513 | 0.24268 | 100.6
平均值 | 0.24503 | 0.24357 | 100.6
SD | 0.006587 | 0.002021 | 2.7
CV（%） | 2.7 | 0.8 | 2.7
样品名称 | 待测物峰面积 | 内标峰面积 | 内标峰面积/待测物峰面积
SS24225BV01 Unextracted Mid 1 | 4853849 | 1178805 | 0.24286
SS24225BV01 Unextracted Mid 2 | 4884755 | 1179903 | 0.24155
SS24225BV01 Unextracted Mid 3 | 4831507 | 1194742 | 0.24728
SS24225BV01 Unextracted Mid 4 | 4935075 | 1205686 | 0.24431
SS24225BV01 Unextracted Mid 5 | 4840962 | 1174997 | 0.24272
SS24225BV01 Unextracted Mid 6 | 4908547 | 1191220 | 0.24268
SS24225BV01 Extracted IS 1 | 4979411 | 1172417 | 0.23545
SS24225BV01 Extracted IS 2 | 4922359 | 1185189 | 0.24078
SS24225BV01 Extracted IS 3 | 4790958 | 1198687 | 0.2502
SS24225BV01 Extracted IS 4 | 4948597 | 1210682 | 0.24465
SS24225BV01 Extracted IS 5 | 4898758 | 1244238 | 0.25399
SS24225BV01 Extracted IS 6 | 4909301 | 1203430 | 0.24513

## 表13_Dilution
表13：稀释可靠性
RESS24225
检测日期 | 检测批次编号 | DQC(稀释倍数20倍） | 准确度偏差（%）
500
ng/mL
2024-08-28 | 1 | 509.131 | 1.8
|  | 503.262 | 0.7
|  | 523.749 | 4.7
|  | 492.097 | -1.6
|  | 516.527 | 3.3
|  | 514.732 | 2.9
平均值 |  | 509.916
SD |  | 11.141
CV（%） |  | 2.2
准确度（%） |  | 102
n |  | 6

## 表18_ST
表18：生物样品前处理过程中的短期稳定性
RESS24225 | [6 empty] | 样品放置开始时间： | 2024-08-29 18:00
试验条件：在冰浴黄光下放置16小时的短期稳定性 | [6 empty] | 样品放置结束时间： | 2024-08-30 10:14
检测日期 | 检测批次编号 | LQC | 准确度偏差 (%) | HQC | 准确度偏差 (%) |  | 放置时间： | 16.2333
|  | 0.6 |  | 75
|  | ng/mL |  | ng/mL
2024-08-30 | 3 | 0.612 | 2 | 81.802 | 9.1
|  | 0.604 | 0.7 | 86.938 | 15.9
|  | 0.602 | 0.3 | 79.427 | 5.9
|  | 0.576 | -4 | 81.367 | 8.5
|  | 0.538 | -10.3 | 80.19 | 6.9
|  | 0.537 | -10.5 | 81.137 | 8.2
平均值 |  | 0.578 |  | 81.81
SD |  | 0.034 |  | 2.655
CV（%） |  | 5.9 |  | 3.2
准确度（%） |  | 96.3 |  | 109.1
n |  | 6 |  | 6
RESS24225（RESS24225-B存在下） | [6 empty] | 样品放置开始时间： | 2024-08-29 18:00
试验条件：在冰浴黄光下放置16小时的短期稳定性 | [6 empty] | 样品放置结束时间： | 2024-08-30 10:14
检测日期 | 检测批次编号 | 样品编号 | RESS24225-B浓度：3000.000 μg/mL |  |  |  | 放置时间： | 16.2333
|  |  | LQC | 0.600 ng/mL | HQC | 75.000 ng/mL
|  |  | 浓度（ng/mL） |  | 浓度（ng/mL）
|  |  | Tx | T0 | Tx | T0
2024/08/28 (T0) / 2024/08/30 (Tx) | 1 (T0) / 3 (Tx) | 1 | 5.046 | 4.118 | 74.037 | 75.796
|  | 2 | 4.825 | 4.409 | 76.713 | 76.049
|  | 3 | 4.708 | 4.424 | 74.675 | 76.189
|  | 4 | 4.712 | 4.096 | 81.492 | 74.944
|  | 5 | 4.835 | 4.591 | 77.88 | 73.243
|  | 6 | 4.756 | 4.252 | 73.341 | 78.758
平均值 |  |  | 4.814 | 4.315 | 76.356 | 75.83
SD |  |  | 0.126 | 0.194 | 3.037 | 1.802
CV（%） |  |  | 2.6 | 4.5 | 4 | 2.4
差异（%） |  |  | 11.6 |  | 0.7

## 表19_FT
表19：冻融稳定性
RESS24225
试验条件：在超低温冷冻冰箱（-70~-90°C）冻存至少12小时，在冰浴黄光条件下融化。
检测日期 | 检测批次编号 | 冻融循环次数 | LQC | 准确度偏差 (%) | HQC | 准确度偏差 (%)
|  |  | 0.6 |  | 75
|  |  | ng/mL |  | ng/mL
2024-08-30 | 3 | 4次 | 0.6 | 0 | 82.361 | 9.8
|  |  | 0.596 | -0.7 | 87.05 | 16.1
|  |  | 0.582 | -3 | 80.695 | 7.6
|  |  | 0.594 | -1 | 84.526 | 12.7
|  |  | 0.568 | -5.3 | 82.337 | 9.8
|  |  | 0.578 | -3.7 | 82.547 | 10.1
平均值 |  |  | 0.586 |  | 83.253
SD |  |  | 0.012 |  | 2.223
CV（%） |  |  | 2 |  | 2.7
准确度（%） |  |  | 97.7 |  | 111
n |  |  | 6 |  | 6
RESS24225（RESS24225-B存在下）
试验条件：在超低温冷冻冰箱（-70~-90°C）冻存至少12小时，在冰浴黄光条件下融化。
检测日期 | 检测批次编号 | 冻融循环次数 | 样品编号 | RESS24225-B浓度：3000.000 μg/mL
|  |  |  | LQC | 0.600 ng/mL | HQC | 75.000 ng/mL
|  |  |  | 浓度（ng/mL） |  | 浓度（ng/mL）
|  |  |  | Tx | T0 | Tx | T0
2024/08/28 (T0) / 2024/08/30 (Tx) | 1 (T0) / 3 (Tx) | 4次 | 1 | 4.735 | 4.118 | 70.181 | 75.796
|  |  | 2 | 4.641 | 4.409 | 73.898 | 76.049
|  |  | 3 | 4.599 | 4.424 | 77.583 | 76.189
|  |  | 4 | 4.79 | 4.096 | 79.918 | 74.944
|  |  | 5 | 4.556 | 4.591 | 84.461 | 73.243
|  |  | 6 | 4.431 | 4.252 | 78.911 | 78.758
平均值 |  |  |  | 4.625 | 4.315 | 77.492 | 75.83
SD |  |  |  | 0.129 | 0.194 | 4.957 | 1.802
CV（%） |  |  |  | 2.8 | 4.5 | 6.4 | 2.4
差异（%） |  |  |  | 7.2 |  | 2.2

## 表20_PSS
表20：处理后样品的稳定性
RESS24225 | [8 empty] | RESS24225（失败）
试验条件：在自动进样器（5°C）条件下保存76小时的稳定性 | [6 empty] | 样品处理完成时间： | 2024-09-01 18:58 | 试验条件：在自动进样器（5°C）条件下保存80小时的稳定性 | [5 empty] | 样品处理完成时间： | 2024-08-27 18:45
检测日期 | 检测批次编号 | LQC | 准确度偏差 (%) | HQC | 准确度偏差 (%) |  | 该样品第一针进样时间： | 2024-09-04 23:36 | 检测日期 | 检测批次编号 | LQC | 准确度偏差 (%) | HQC | 准确度偏差 (%) | 该样品第一针进样时间： | 2024-08-31 03:37
|  | 0.6 |  | 75 |  |  | 放置时间： | 76.6297 |  |  | 0.6 |  | 75 |  | 放置时间： | 80.8644
|  | ng/mL |  | ng/mL | [6 empty] | ng/mL |  | ng/mL
2024-09-04 | 7 | 0.528 | -12 | 79.118 | 5.5 |  |  |  | 2024-08-30 | 3 | 0.539 | -10.2 | 95.416 | 27.2
|  | 0.533 | -11.2 | 80.429 | 7.2 | [5 empty] | 0.561 | -6.5 | 96.749 | 29
|  | 0.549 | -8.5 | 80.39 | 7.2 | [5 empty] | 0.572 | -4.7 | 91.518 | 22
|  | 0.519 | -13.5 | 80.588 | 7.5 | [5 empty] | 0.554 | -7.7 | 96.593 | 28.8
|  | 0.538 | -10.3 | 79.21 | 5.6 | [5 empty] | 0.561 | -6.5 | 83.607 | 11.5
|  | 0.534 | -11 | 82.226 | 9.6 | [5 empty] | 0.572 | -4.7 | 89.728 | 19.6
平均值 |  | 0.534 |  | 80.327 |  |  |  |  | 平均值 |  | 0.56 |  | 92.269
SD |  | 0.01 |  | 1.131 |  |  |  |  | SD |  | 0.012 |  | 5.113
CV（%） |  | 1.9 |  | 1.4 |  |  |  |  | CV（%） |  | 2.1 |  | 5.5
准确度（%） |  | 89 |  | 107.1 |  |  |  |  | 准确度（%） |  | 93.3 |  | 123
n |  | 6 |  | 6 |  |  |  |  | n |  | 6 |  | 6
RESS24225（RESS24225-B存在下）
试验条件：在自动进样器（5°C）条件下保存81小时的稳定性
检测日期 | 检测批次编号 | 样品编号 | RESS24225-B浓度：3000.000 μg/mL |  |  |  | 样品处理完成时间： | 2024-08-27 18:45
|  |  | LQC | 0.600 ng/mL | HQC | 75.000 ng/mL | 该样品第一针进样时间： | 2024-08-31 04:37
|  |  | 浓度（ng/mL） |  | 浓度（ng/mL） |  | 放置时间： | 81.8661
|  |  | Tx | T0 | Tx | T0
2024/08/28 (T0) / 2024/08/30 (Tx) | 1 (T0) / 3 (Tx) | 1 | 4.813 | 4.118 | 88.799 | 75.796
|  | 2 | 4.948 | 4.409 | 88.238 | 76.049
|  | 3 | 4.768 | 4.424 | 90.956 | 76.189
|  | 4 | 4.845 | 4.096 | 84.385 | 74.944
|  | 5 | 4.931 | 4.591 | 84.698 | 73.243
|  | 6 | 4.809 | 4.252 | 85.233 | 78.758
平均值 |  |  | 4.852 | 4.315 | 87.052 | 75.83
SD |  |  | 0.072 | 0.194 | 2.671 | 1.802
CV（%） |  |  | 1.5 | 4.5 | 3.1 | 2.4
差异（%） |  |  | 12.4 |  | 14.8

## 表22_Blood
表22：全血稳定性
RESS24225
试验条件：全血样品在冰浴黄光下放置1小时后离心，离心后不立即移取血浆，将离心后的样品于冰浴黄光放置40分钟后的稳定性
检测日期 | 检测批次编号 | 样品编号 | 浓度
|  |  | 0.6 | ng/mL | 75 | ng/mL
|  |  | 待测物与内标的峰面积比 |  | 待测物与内标的峰面积比
|  |  | Tx | T0 | Tx | T0
2024-08-31 | 4 | 1 | 0.034064 | 0.036106 | 3.9341 | 4.4518
|  | 2 | 0.03268 | 0.037339 | 4.0499 | 4.8271
|  | 3 | 0.03277 | 0.037524 | 4.0497 | 4.2663
|  | 4 | 0.032623 | 0.034026 | 3.9426 | 4.6925
|  | 5 | 0.032682 | 0.036446 | 3.789 | 4.6563
|  | 6 | 0.030797 | 0.038407 | 4.227 | 4.3739
平均值 |  |  | 0.032603 | 0.036641 | 3.9987 | 4.5447
SD |  |  | 0.001043 | 0.00152 | 0.14743 | 0.2142
CV（%） |  |  | 3.2 | 4.1 | 3.7 | 4.7
差异（%） |  |  | -11 |  | -12
RESS24225（RESS24225-B存在下）
试验条件：全血样品在冰浴黄光下放置1小时后离心，离心后不立即移取血浆，将离心后的样品于冰浴黄光放置40分钟后的稳定性
检测日期 | 检测批次编号 | 样品编号 | RESS24225-B浓度：3000.000 μg/mL
|  |  | LQC | 0.600 ng/mL | HQC | 75.000 ng/mL
|  |  | 浓度（ng/mL） |  | 浓度（ng/mL）
|  |  | Tx | T0 | Tx | T0
2024-08-31 | 4 | 1 | 0.37636 | 0.41976 | 5.3629 | 6.0568
|  | 2 | 0.38555 | 0.43566 | 5.6723 | 6.4163
|  | 3 | 0.38414 | 0.41295 | 5.3299 | 6.8483
|  | 4 | 0.38342 | 0.4448 | 5.5435 | 6.3197
|  | 5 | 0.37676 | 0.38545 | 5.3496 | 6.0477
|  | 6 | 0.3725 | 0.42977 | 5.4637 | 6.0211
平均值 |  |  | 0.37978 | 0.4214 | 5.4536 | 6.285
SD |  |  | 0.005279 | 0.020916 | 0.13443 | 0.32056
CV（%） |  |  | 1.4 | 5 | 2.5 | 5.1
差异（%） |  |  | -9.9 |  | -13.2

## 表23_溶血效应
表23：溶血效应
RESS24225
检测日期 | 检测批次编号 | LQC | 准确度偏差 (%) | HQC | 准确度偏差 (%)
|  | 0.6 |  | 75
|  | ng/mL |  | ng/mL
2024-09-01 | 5 | 0.665 | 10.8 | 79.295 | 5.7
|  | 0.681 | 13.5 | 75.473 | 0.6
|  | 0.698 | 16.3 | 75.361 | 0.5
平均值 |  | 0.681 |  | 76.71
SD |  | 0.017 |  | 2.24
CV（%） |  | 2.5 |  | 2.9
准确度（%） |  | 113.5 |  | 102.3
n |  | 3 |  | 3